## Расчет
Расчет нормативов затрат на работы по ремонту автомобильных дорог общего пользования местного значения гп.Зеленоборский
№ п/п | Наименование работы | Ед. изм. | Объем работ | III | IV | V | V грунтовая
1 | 2 | 3 | 4 | 5 | 6 | 7 | 8
Исходные данные:
| Площадь покрытия | кв.м. |  | 54587 | 42742 | 34930 | 154348
| Протяженность бортового камня | п.м. |  | 1550 | 450
| Площадь неукрепленных обочин | кв.м. |  | 5639.175 | 3875.4
| Площадь укрепленных обочин | кв.м. |  | 5639.175 | 3875.4
| Площадь тротуаров | кв.м. |  | 1790 | 450
| Оголовки круглых водопропускных труб | м3 |  | 4.71 | 3.925 | 0
| Водопропускные трубы | п.м. |  | 43.5598 | 27.5726
| Барьерные ограждения | п.м. |  | 12
| Количество ИДН | ед. |  | 2 | 6
| Количество светофоров | шт |  | 2 | 0 | 2
| Количество автобусных остановок | шт. |  | 29 | 6 | 0
| Стальные опоры | шт. |  | 10 | 10
| Железобетонные опоры (деревянные меняются на железобетонные) | шт. |  | 70 | 110 | 470
| Самонесущие изолированные провода | 1000 м | 34,5 м на 1 пору | 2.76 | 4.14 | 16.215
РАСЧЕТ:
1 | Фрезерование а/б покрытия глубиной до 5 см ширина барабана 1000 мм | 100м2 | 80% Ремонта от общего | 436.696 | 341.936 | 279.44 |  | 43669.6
| стоимость на ед. измерения, руб. с НДС | руб./100м2 |  | 21785 | 21785 | 21785 |  | 841000 | 21785
| Итого : |  |  | 9513422.36 | 7449075.76 | 6087600.4 |  | 36726133.6
2 | Транспортировка отфрезерованного материала | тн | 0,099 тонн на 1 кв.м при плотности отфрезерованного материала | 4323.2904 | 3385.1664 | 2766.456 |  | 0.099 | http://www.docload.ru/Basesdoc/10/10455/index.htm#i5392857
| стоимость на ед. измерения, руб. с НДС | руб./тн |  | 290 | 290 | 290 |  |  | 290
| Итого : |  |  | 1253754.216 | 981698.256 | 802272.24
3 | Розлив битумной эмульсии (ЭБК- 2) | тн | Исходя из расхода 0,0006 т/м2 | 26.2018 | 20.5162 | 16.7664
| стоимость на ед. измерения, руб. с НДС | руб./тн |  | 21995 | 21995 | 21995 |  |  | 21995
| Итого : |  |  | 576307.7112 | 451252.9392 | 368776.968
4 | Транспортировка битумной эмульсии | 100т | Транспортировка по пункту 4 | 26.2018 | 20.5162 | 16.7664
| стоимость на ед. измерения, руб. с НДС | руб./тн |  | 261 | 261 | 261 |  |  | 261
| Итого : |  |  | 6838.6594 | 5354.7178 | 4376.0304
5 | Устройство выравнивающего слоя из асфальтобетонной смеси с применением укладчиков асфальтобетона | тн | Количество 0,061756746031746 т/1000м2 | 2696.8924 | 2111.6855 | 1725.7305 |  | 25000
| стоимость на ед. измерения, руб. с НДС | руб./тн |  | 6682 | 6682 | 6682 |  |  | 6682
| Итого : |  |  | 18020634.9935 | 14110282.318 | 11531331.2752
6 | Устройство покрытия толщиной 4 см из асфальтобетонов тип Б марки II | 1000 м2 | 80% Ремонта от общего | 43.6696 | 34.1936 | 27.944
| стоимость на ед. измерения, руб. с НДС | руб./1000 м2 |  | 739701 | 739701 | 739701 |  |  | 739701
| Итого : |  |  | 32302446.7896 | 25293040.1136 | 20670204.744
7 | Холодная регенерация асфальтобетонного покрытия на глубину 20 см (цемент и ЭБ) | 1000 м2 | 20% Ремонта от общего | 10.9174 | 8.5484 | 6.986
| стоимость на ед. измерения, руб. с НДС | руб./1000 м2 |  | 1276111 | 1276111 | 1276111 |  |  | 1276111
| Итого : |  |  | 13931814.2314 | 10908707.2724 | 8914911.446
8 | Разборка бортового камня | 100м | 100% от общего | 15.5 | 4.5
| стоимость на ед. измерения, руб. с НДС | руб./100м |  | 68212 | 68212 | 68212 |  |  | 68212
| Итого : |  |  | 1057286 | 306954 | 0
9 | Установка бортовых камней бетонных БР 100,20,8 | 100м | 100% от общего | 15.5 | 4.5
| стоимость на ед. измерения, руб. с НДС | руб./100м |  | 179638 | 179638 | 179638 |  |  | 179638
| Итого : |  |  | 2784389 | 808371
10 | Планировка обочин механизированным способом | 1000м2 | 100% от общего | 5.6392 | 3.8754
| стоимость на ед. измерения, руб. с НДС | руб./1000м2 |  | 74316 | 74316 | 74316 |  |  | 74316
| Итого : |  |  | 419080.9293 | 288004.2264
11 | Укрепление обочин отфрезерованным материалом | 1000м2 | 30% от общего | 1.6918 | 1.1626
| стоимость на ед. измерения, руб. с НДС | 1000м2 |  | 256755 | 256755 | 256755 |  |  | 256755
| Итого : | руб./1000м2 |  | 434365.9131 | 298508.4981 | 0
12 | Досыпка укрепленных обочин ПГС | 1000м2 | 70% от общего | 3.9474 | 2.7128
| стоимость на ед. измерения, руб. с НДС | руб./1000м2 |  | 186457 | 186457 | 186457 |  |  | 186457
| Итого : |  |  | 736024.5571 | 505816.8205 | 0
13 | Разборка асфальтобетонных покрытий дорожек и тротуаров | 1000м2 | 100% от общего | 1.79 | 0.45
| стоимость на ед. измерения, руб. с НДС | руб./1000м2 |  | 68186 | 68186 | 68186 |  |  | 68186
| Итого : |  |  | 122052.94 | 30683.7 | 0
14 | Устройство асфальтобетонных покрытий дорожек и тротуаров из песчаной асфальтобетонной смеси толщиной 4 см | 100м2 | 100% от общего | 17.9 | 4.5
| стоимость на ед. измерения, руб. с НДС | руб./100м2 |  | 62532 | 62532 | 62532 |  |  | 62532
| Итого : |  |  | 1119322.8 | 281394 | 0
15 | Восстановление профиля щебеночных, гравийных и грунтовых улучшенных дорог с добавлением щебеночных или гравийных материалов в количестве до 900 м3 на один километр дороги | 1000м2 | 100% от общего |  |  |  | 154.348
| стоимость на ед. измерения, руб. с НДС | руб./1000м2 |  |  |  |  | 129511.1847 |  | 129511.1847
| Итого : | [5 empty] | 19989792.3353
16 | Демонтаж оголовков круглых водопропускных труб одноочковых | 1м3 | 100% от общего | 4.71 | 3.925 | 0
| стоимость на ед. измерения, руб. с НДС | руб./1м3 |  | 6107 | 6107 | 6107 |  |  | 6107
| Итого : |  |  | 28763.97 | 23969.975 | 0 | 0
17 | Монтаж водопропускной трубы | 1пог.м | 100% от общего | 43.5598 | 27.5726
| стоимость на ед. измерения, руб. с НДС | руб./1пог.м |  | 16755 | 16755 | 16755 |  |  | 16755
| Итого : |  |  | 729844.9388 | 461979.544 | 0
18 | Сооружение оголовков круглых водопропускных труб одноочковых | 1м3 | 100% от общего | 4.71 | 3.925 | 0
| стоимость на ед. измерения, руб. с НДС | руб./1м3 |  | 19385 | 19385 | 19385 |  |  | 19385
| Итого : |  |  | 91303.35 | 76086.125 | 0
19 | Устройство гидроизоляции труб обмазочной битумной мастикой двухслойной | 100м2 | 100% от общего | 1.3678 | 0.86578
| стоимость на ед. измерения, руб. с НДС | руб./100м2 |  | 125972 | 125972 | 125972 |  |  | 125972
| Итого : |  |  | 172301.8106 | 109064.1418
20 | Укрепление откосов входного и выходного оголовков труб монолитным бетоном толщиной 8 см на слое щебня толщиной 10 см | 100м2 | 100% от общего | 6 | 2.5
| стоимость на ед. измерения, руб. с НДС | руб./100м2 |  | 186108 | 186108 | 186108 |  |  | 186108
| Итого : |  |  | 1116648 | 465270
21 | Замена отдельных секций металлического барьерного ограждения | 100 п.м | 100% от общего | 0.12
| стоимость на ед. измерения, руб. с НДС | руб./100 п.м |  | 302443 | 302443 | 302443 |  |  | 302443
| Итого : |  |  | 36293.16 | 0 | 0
22 | Демонтаж резинокордовых ИДН | 1м2 | 50% от общего | 6.534 | 14.8892
| стоимость на ед. измерения, руб. с НДС | руб./1м2 |  | 14094 | 14094 | 14094 |  |  | 14094
| Итого : |  |  | 92089.835 | 209848.7278 | 0
23 | Устройство резинокордовых ИДН | 1м2 | 50% от общего | 6.534 | 14.8892 | 0
| стоимость на ед. измерения, руб. с НДС | руб./1м2 |  | 36493 | 36493 | 36493 |  |  | 36493
| Итого : |  |  | 238444.3272 | 543352.4638 | 0
24 | Устройство ИДН из асфальтобетонной смеси | 100тн | 50% от общего | 1.2502 | 2.8488 |  |  | 24,6 кг. асфальт на 1 кв.м., слой 7 см
| стоимость на ед. измерения, руб. с НДС |  |  | 7173 | 7173 | 7173 |  |  | 7173
| Итого : |  |  | 8967.4486 | 20434.4777 | 0
25 | Замена автобусной остановки | шт. |  | 29 | 6 | 0
| стоимость на ед. измерения, руб. с НДС | руб/шт. |  | 96084 | 96084 | 96084 |  |  | 96084
| Итого : |  |  | 2786436 | 576504 | 0
26 | Нанесение разметки |  | Весь объем |  |  | 0
26.1. | Нанесение сплошных линий дорожной разметки 1.1, краской маркировочной машиной, ширина 0,1 м | км. |  | 3.7594 | 2.1353
| стоимость на ед. измерения, руб. с НДС | руб./км. |  | 13666 | 13666 | 13666 |  |  | 13666
| Итого : |  |  | 51376.6437 | 29181.0098 | 0
26.2. | Нанесение сплошных линий дорожной разметки 1.2.1 краской маркировочной машиной, ширина 0,1 м | км. |  | 15.0378 | 15.5016
| стоимость на ед. измерения, руб. с НДС | руб./км. |  | 13666 | 13666 | 13666 |  |  | 13666
| Итого : |  |  | 205506.5748 | 211844.8656 | 0
26.3. | Нанесение прерывистых линий дорожной разметки 1.5 краской маркировочной машиной, ширина 0,1 м | км. |  | 0.84588 | 0.53382
| стоимость на ед. измерения, руб. с НДС | руб./км. |  | 13666 | 13666 | 13666 |  |  | 13666
| Итого : |  |  | 11559.7448 | 7295.2524 | 0
26.4. | Нанесение линий дорожной разметки на покрытие без поверхностной обработки пистолетом-распылителем, разметка 1.14.1, длина полосы 4 м | 100 пог.м |  | 0.58 | 0.12
| стоимость на ед. измерения, руб. с НДС | руб./100 пог.м |  | 45150 | 45150 | 45150 |  |  | 45150
| Итого : |  |  | 26187 | 5418 | 0
26.5. | Нанесение линий дорожной разметки 1.17 краской (цвет-желтый) вручную | 100 кв.м. |  | 0.52606 | 0.10884
| стоимость на ед. измерения, руб. с НДС | руб./100 кв.м |  | 172672 | 172672 | 172672 |  |  | 172672
| Итого : |  |  | 90835.8323 | 18793.6205 | 0
| Всего по разделу |  |  | 385465.7957 | 272532.7483 | 0
27 | Замена светофоров | шт | Весь объем | 2 | 0 | 2
| стоимость на ед. измерения, руб. с НДС | руб./шт |  | 22767 | 22767 | 22767 |  |  | 22767
| Итого : |  |  | 45534 | 0 | 45534
28 | Наружное освещение |  | Весь объем
28.1. | Замена светильников на опорах дорожного освещения | шт. |  | 80 | 120 | 470
| стоимость на ед. измерения, руб. с НДС | руб./шт |  | 14883.79 | 14883.79 | 14883.79 |  |  | 14883.79
| Итого: |  |  | 1190703.2 | 1786054.8 | 6995381.3
28.2. | Нанесение вертикальной разметки | 1 м высоты | 2 м высоты на 1 опору | 160 | 240 | 940
| стоимость на ед. измерения, руб. с НДС | руб./м |  | 1081 | 1081 | 1081 |  |  | 1081
| Итого: |  |  | 172960 | 259440 | 1016140
28.3. | Замена стальных опор | шт. |  | 10 | 10
| стоимость на ед. измерения, руб. с НДС | руб./шт |  | 81381 | 81381 | 81381 |  |  | 81381
| Итого: |  |  | 813810 | 813810 | 0
28.4. | Замена железобетонных опор | шт. |  | 70 | 110 | 470
| стоимость на ед. измерения, руб. с НДС | руб./шт |  | 18123 | 18123 | 18123 |  |  | 18123
| Итого: |  |  | 1268610 | 1993530 | 8517810
28.5. | Замена самонесущих изолированных проводов | 1000 м | 34,5 м на 1 пору | 2.76 | 4.14 | 16.215
| стоимость на ед. измерения, руб. с НДС | руб./1000 м |  | 251603.2212 | 251603.2212 | 251603.2212 |  |  | 251603.2212
| Итого: |  |  | 694424.8904 | 1041637.3356 | 4079746.2311
| Всего : |  |  | 4140508.0904 | 5894472.1356 | 20609077.5311
| ИТОГО: |  |  | 92150341.8267 | 70372657.961 | 69034084.6347 | 19989792.3353
| Протяженность автомобильных дорог |  |  | 7.5189 | 7.7508 | 46.264
| Норматив затрат на ремонт дорог |  |  | 12255.8276 | 9079.4057 | 1924.2589
| Норматив затрат на содержание федеральных дорог (Постановление Правительства РФ №658 от 30.05.17) |  |  | 19901.0214 | 14412.996 | 5543.46
| Плановый объем ремонта в год, км. |  |  | 0.62657 | 0.6459 | 9.2528

## Расценки ремонт
Система выпуска сметной документации А0 v. 2.6.4.2 Copyright InfoStroy Ltd. | [8 empty] | Образец №4
СОГЛАСОВАНО: |  |  |  |  | УТВЕРЖДАЮ:
"_____" ______________ 20___ г. |  |  |  |  | "_____" ______________ 20___ г.
ЛОКАЛЬНАЯ СМЕТА №
Ремонт
Смета составлена в ценах 3 кв. 2018 года
№ п/п | Шифр и номер позиции норматива | Наименование работ и затрат | Количество и единица измерения | Стоимость единицы, руб. |  | Общая стоимость, руб. |  |  | Затраты труда рабочих, не занятых обслуживанием машин, чел.-ч
|  |  |  | всего | эксплуата- ции машин | всего | оплаты труда | эксплуата- ции машин
|  |  |  | оплаты труда | в т. ч. оплаты труда |  |  | в т. ч. оплаты труда | на единицу | всего
1 | 2 | 3 | 4 | 5 | 6 | 7 | 8 | 9 | 10 | 11
Раздел 1. Фрезерование а/б покрытия глубиной до 5см, ширина барабана 1000мм (100м2)
14 | ТЕР-27-03-009-01 МДС81-35.2004 п.4.7 Козп=1,15 Кэм=1,25 | Срезка поверхностного слоя асфальтобетонных дорожных покрытий методом холодного фрезерования при ширине барабана фрезы 1000 мм, толщина слоя 5 см ОЗП=58,25*16,02 МЗ=10,75*6,88 ЭМ=1065,3*8,65 Козп=16,02 Кмат=6,88 Кэм=8,65 (ИНД 03-18) НР=133% (НР = 3893 руб.) СП=65% (СП = 1903 руб.) | 1 | 12665.66 | 11518.56 | 12666 | 1073 | 11519 | 4.01 | 4.01
|  |  | 100м2 | 1073.14 | 1853.71 |  |  | 1854
Итого: Раздел 1. Фрезерование а/б покрытия глубиной до 5см, ширина барабана 1000мм (100м2) |  |  |  |  | 12666 |  | 1073 | 11519 |  | 4.01
1854
|  | Прямые затраты |  |  | 12666
|  | Материальные затраты |  |  | 74
|  | Материалы учтенные расценками |  |  | 74
|  | Основная зарплата |  |  | 1073
|  | Эксплуатация машин |  |  | 11519
|  | в тч ЗП машинистов |  |  | 1854
|  | Накладные расходы |  |  | 3893
|  | Сметная прибыль |  |  | 1903
|  | Итого |  |  | 18462
|  | НДС |  | 18 % | 3323
|  | Всего по смете |  |  | 21785
Раздел 2. Транспортировка грунта в кавальер на 30км
15 | ССЦ01-ПГ3-21-1-30 | Перевозка грузов I класса автомобилями-самосвалами грузоподъемностью 10 т работающих вне карьера на расстояние до 30 км | 1 | 246.17 |  | 246
т груза
Итого: Раздел 2. Транспортировка грунта в кавальер на 30км |  |  |  |  | 246 |  | 0 | 0 |  | 0
0
|  | Прямые затраты |  |  | 246
|  | Итого |  |  | 246
|  | НДС |  | 18 % | 44
|  | Всего по смете |  |  | 290
Раздел 3. Розлив битумной эмульсии (ЭБК- 2) (1тн)
16 | ТЕР-27-06-035-01 МДС81-35.2004 п.4.7 Козп=1,15 Кэм=1,25 | Подгрунтовочные работы путем розлива битумной эмульсии с применением автогудронатора на базе Volvo FEE 42R МЗ=3332,57*5,07 ЭМ=143,13*8,06 ЗПМ=7,62*16,02 Кмат=5,07 Кэм=8,06 Кзпм=16,02 (ИНД 03-18) НР=133% (НР = 203 руб.) СП=65% (СП = 99 руб.) | 1 | 18338.16 | 1442.03 | 18338 |  | 1442
|  |  | т |  | 152.59 |  |  | 153
17 | ССЦ01-101-1797 | Эмульсия битумно-дорожная | -1 | 16394.69 |  | -16395
т
18 | ССЦ01-101-4960 | Эмульсия битумно-катионная, марка ЭБК-2 | 1 | 16394.69 |  | 16395
т
Итого: Раздел 3. Розлив битумной эмульсии (ЭБК- 2) (1тн) |  |  |  |  | 18338 |  | 0 | 1442 |  | 0
153
|  | Прямые затраты |  |  | 18338
|  | Материальные затраты |  |  | 16896
|  | Материалы учтенные расценками |  |  | 16896
|  | Эксплуатация машин |  |  | 1442
|  | в тч ЗП машинистов |  |  | 153
|  | Накладные расходы |  |  | 203
|  | Сметная прибыль |  |  | 99
|  | Итого |  |  | 18640
|  | НДС |  | 18 % | 3355
|  | Всего по смете |  |  | 21995
Раздел 4. Доставка битумной эмульсии автогудронатором к месту производства работ на 30км (1тн)
19 | ССЦ01-ПГ3-21-1-25 | Перевозка грузов I класса автомобилями-самосвалами грузоподъемностью 10 т работающих вне карьера на расстояние до 25 км | 1 | 221.05 |  | 221
т груза
Итого: Раздел 4. Доставка битумной эмульсии автогудронатором к месту производства работ на 30км (1тн) |  |  |  |  | 221 |  | 0 | 0 |  | 0
0
|  | Прямые затраты |  |  | 221
|  | Итого |  |  | 221
|  | НДС |  | 18 % | 40
|  | Всего по смете |  |  | 261
Раздел 5. Холодная регенерация асфальтобетонного покрытия на глубину 20 см с добавлением цемента и битумной эмульсии (1000м2)
20 | ТЕР-27-06-047-02 МДС81-35.2004 п.4.7 Козп=1,15 Кэм=1,25 | Устройство основания дорожного полотна методом холодного ресайклинга толщиной от 15 до 25 см с применением регенератора-смесителя Caterpillar RM-500 с добавлением минеральных добавок и битумной эмульсии ОЗП=513,22*16,02 МЗ=24,96*6,88 ЭМ=28138,02*7,16 Козп=16,02 Кмат=6,88 Кэм=7,16 (ИНД 03-18) НР=133% (НР = 27728 руб.) СП=65% (СП = 13551 руб.) | 1 | 261462.06 | 251835.28 | 261462 | 9455 | 251835 | 37.62 | 37.62
|  |  | 1000м2 покрытия | 9455.05 | 11393.42 |  |  | 11393
21 | -Прайс | Краска масляная | 0.31 | 82.97 |  | 26
кг
22 | ССЦ01-408-0007 | Щебень из природного камня для строительных работ марка 1200, фракция 20-40 мм | 80.49 | 1139.15 |  | 91690
м3
23 | ССЦ01-101-8411 | Стабилизатор грунта, марка "Perma-Zyme 11X" | 103 | 2685.15 |  | 276570
л
24 | ССЦ01-101-4960 | Эмульсия битумно-катионная, марка ЭБК-2 | 20.5 | 16394.69 |  | 336091
т
25 | ССЦ01-101-1582 | Портландцемент для бетона дорожных и аэродромных покрытий марки 400 | 20.5 | 3611.95 |  | 74045
т
26 | ССЦ01-411-0001 | Вода | 12.4 | 23.12 |  | 287
м3
Итого: Раздел 5. Холодная регенерация асфальтобетонного покрытия на глубину 20 см с добавлением цемента и битумной эмульсии (1 |  |  |  |  | 1040171 |  | 9455 | 251835 |  | 37.62
11393
|  | Прямые затраты |  |  | 1040171
|  | Материальные затраты |  |  | 778881
|  | Материалы учтенные расценками |  |  | 172
|  | Материалы не учтенные расценками |  |  | 778709
|  | Основная зарплата |  |  | 9455
|  | Эксплуатация машин |  |  | 251835
|  | в тч ЗП машинистов |  |  | 11393
|  | Накладные расходы |  |  | 27728
|  | Сметная прибыль |  |  | 13551
|  | Итого |  |  | 1081450
|  | НДС |  | 18 % | 194661
|  | Всего по смете |  |  | 1276111
Раздел 6. Устройство выравнивающего слоя из асфальтобетонной смеси тип Б марки II с применением укладчиков асфальтобетона (100тн)
27 | ТЕРр-68-10-001 | Устройство выравнивающего слоя из асфальтобетонной смеси с применением укладчиков асфальтобетона ОЗП=573,11*16,02 МЗ=43048,08*10,97 ЭМ=4252,93*8,55 Козп=16,02 Кмат=10,97 Кэм=8,55 (ИНД 03-18) НР=97% (НР = 214 руб.) СП=48% (СП = 106 руб.) | 0.01 | 517781.21 | 36362.55 | 5178 | 92 | 364 | 29.99 | 0.3
|  |  | 100т смеси | 9181.22 | 12932.95 |  |  | 129
28 | ССЦ01-410-0021 | Смеси асфальтобетонные дорожные, аэродромные и асфальтобетон (горячие для пористого асфальтобетона щебеночные и гравийные), марка I | -1.01 | 4673.33 |  | -4720
т
29 | ССЦ01-410-0006 | Смеси асфальтобетонные дорожные, аэродромные и асфальтобетон (горячие для плотного асфальтобетона мелко и крупнозернистые, песчаные), марка II, тип Б | 1.01 | 4836.98 |  | 4885
т
Итого: Раздел 6. Устройство выравнивающего слоя из асфальтобетонной смеси тип Б марки II с применением укладчиков асфальтобето |  |  |  |  | 5343 |  | 92 | 364 |  | 0.3
129
|  | Прямые затраты |  |  | 5343
|  | Материальные затраты |  |  | 4887
|  | Материалы учтенные расценками |  |  | 4722
|  | Материалы не учтенные расценками |  |  | 165
|  | Основная зарплата |  |  | 92
|  | Эксплуатация машин |  |  | 364
|  | в тч ЗП машинистов |  |  | 129
|  | Накладные расходы |  |  | 214
|  | Сметная прибыль |  |  | 106
|  | Итого |  |  | 5663
|  | НДС |  | 18 % | 1019
|  | Всего по смете |  |  | 6682
Раздел 7. Устройство покрытия толщиной 4 см из горячих асфальтобетонных смесей плотных мелкозернистых типа Б плотность каменных материалов 2,5-2,9 т/м3 (1000м2)
30 | ТЕР-27-06-029-01 МДС81-35.2004 п.4.7 Козп=1,15 Кэм=1,25 | Устройство покрытия толщиной 4 см из горячих асфальтобетонных смесей плотных мелкозернистых типа А,Б,В, плотность каменных материалов 2,5-2,9 т/м3 ОЗП=356,91*16,02 МЗ=53467,34*11,07 ЭМ=9644,69*6,31 Козп=16,02 Кмат=11,07 Кэм=6,31 (ИНД 03-18) НР=133% (НР = 21212 руб.) СП=65% (СП = 10367 руб.) | 1 | 674531.3 | 76072.49 | 674531 | 6575 | 76072 | 23.99 | 23.99
|  |  | 1000м2 покрытия | 6575.35 | 9374.1 |  |  | 9374
31 | ССЦ01-410-0001 | Смеси асфальтобетонные дорожные, аэродромные и асфальтобетон (горячие для плотного асфальтобетона мелко и крупнозернистые, песчаные), марка I, тип А | -105.3 | 5589.54 |  | -588579
т
32 | ССЦ01-410-0006 | Смеси асфальтобетонные дорожные, аэродромные и асфальтобетон (горячие для плотного асфальтобетона мелко и крупнозернистые, песчаные), марка II, тип Б | 105.3 | 4836.98 |  | 509334
т
Итого: Раздел 7. Устройство покрытия толщиной 4 см из горячих асфальтобетонных смесей плотных мелкозернистых типа Б плотность |  |  |  |  | 595286 |  | 6575 | 76072 |  | 23.99
9374
|  | Прямые затраты |  |  | 595286
|  | Материальные затраты |  |  | 512639
|  | Материалы учтенные расценками |  |  | 591884
|  | Материалы не учтенные расценками |  |  | -79245
|  | Основная зарплата |  |  | 6575
|  | Эксплуатация машин |  |  | 76072
|  | в тч ЗП машинистов |  |  | 9374
|  | Накладные расходы |  |  | 21212
|  | Сметная прибыль |  |  | 10367
|  | Итого |  |  | 626865
|  | НДС |  | 18 % | 112836
|  | Всего по смете |  |  | 739701
Раздел 8. Профилирование покрытий переходного типа с добавлением нового материала из расчета 25 м3/1000м2 (1000м2)
33 | ТЕРс-1-2-18-2 | Восстановление профиля с добавлением нового материала щебеночных дорог МЗ=104,16*6,88 ЭМ=1883,32*8,68 ЗПМ=348,78*16,02 Кмат=6,88 Кэм=8,68 Кзпм=16,02 (ИНД 03-18) НР=97% (НР = 5419 руб.) СП=48% (СП = 2682 руб.) | 1 | 17063.84 | 16347.22 | 17064 |  | 16347
|  |  | 1000м2 |  | 5587.46 |  |  | 5587
34 | ССЦ01-408-0019 | Щебень из природного камня для строительных работ марка 600, фракция 20-40 мм | 25 | 1036.54 |  | 25914
м3
Итого: Раздел 8. Профилирование покрытий переходного типа с добавлением нового материала из расчета 25 м3/1000м2 (1000м2) |  |  |  |  | 42978 |  | 0 | 16347 |  | 0
5587
|  | Прямые затраты |  |  | 42978
|  | Материальные затраты |  |  | 26631
|  | Материалы учтенные расценками |  |  | 717
|  | Материалы не учтенные расценками |  |  | 25914
|  | Эксплуатация машин |  |  | 16347
|  | в тч ЗП машинистов |  |  | 5587
|  | Накладные расходы |  |  | 5419
|  | Сметная прибыль |  |  | 2682
|  | Итого |  |  | 51079
|  | НДС |  | 18 % | 9194
|  | Всего по смете |  |  | 60273
Раздел 9. Демонтаж бортового камня (100м)
35 | ТЕРр-68-14-001 | Разборка бортовых камней на бетонном основании ОЗП=1153,59*16,02 ЭМ=1314,12*6,26 Козп=16,02 Кэм=6,26 (ИНД 03-18) НР=97% (НР = 20805 руб.) СП=48% (СП = 10295 руб.) | 1 | 26706.9 | 8226.39 | 26707 | 18481 | 8226 | 68.26 | 68.26
|  |  | 100м | 18480.51 | 2966.58 |  |  | 2967
Итого: Раздел 9. Демонтаж бортового камня (100м) |  |  |  |  | 26707 |  | 18481 | 8226 |  | 68.26
2967
|  | Прямые затраты |  |  | 26707
|  | Основная зарплата |  |  | 18481
|  | Эксплуатация машин |  |  | 8226
|  | в тч ЗП машинистов |  |  | 2967
|  | Накладные расходы |  |  | 20805
|  | Сметная прибыль |  |  | 10295
|  | Итого |  |  | 57807
|  | НДС |  | 18 % | 10405
|  | Всего по смете |  |  | 68212
Раздел 10. Установка бортовых камней бетонных БР 100.20.8 (100м)
36 | ТЕР-27-02-010-02 МДС81-35.2004 п.4.7 Козп=1,15 Кэм=1,25 | Установка бортовых камней бетонных при других видах покрытий ОЗП=1259,12*16,02 МЗ=6131,96*5,02 ЭМ=124,31*8,07 Козп=16,02 Кмат=5,02 Кэм=8,07 (ИНД 03-18) НР=133% (НР = 31331 руб.) СП=65% (СП = 15312 руб.) | 1 | 55233.18 | 1253.98 | 55233 | 23197 | 1254 | 87.49 | 87.49
|  |  | 100м бортового камня | 23196.77 | 360.25 |  |  | 360
37 | ССЦ01-403-8023 | Камни бортовые БР 100.20.8 /бетон В22,5 (М300), объем 0,016 м3/ (ГОСТ 6665-91) | 100 | 503.6 |  | 50360
шт
Итого: Раздел 10. Установка бортовых камней бетонных БР 100.20.8 (100м) |  |  |  |  | 105593 |  | 23197 | 1254 |  | 87.49
360
|  | Прямые затраты |  |  | 105593
|  | Материальные затраты |  |  | 81142
|  | Материалы учтенные расценками |  |  | 30782
|  | Материалы не учтенные расценками |  |  | 50360
|  | Основная зарплата |  |  | 23197
|  | Эксплуатация машин |  |  | 1254
|  | в тч ЗП машинистов |  |  | 360
|  | Накладные расходы |  |  | 31331
|  | Сметная прибыль |  |  | 15312
|  | Итого |  |  | 152236
|  | НДС |  | 18 % | 27402
|  | Всего по смете |  |  | 179638
Раздел 11. Планировка верха земляного полотна и откосов насыпи механизированным способом (экскаватор с ковшом планировщиком) (1000м2)
38 | ТЕР-01-02-027-18 МДС81-35.2004 п.4.7 Козп=1,15 Кэм=1,25 | Планировка откосов насыпей экскаватором-планировщиком, группа грунтов 2 ОЗП=1216,83*16,02 ЭМ=924,97*9,74 Козп=16,02 Кэм=9,74 (ИНД 03-18) НР=75% (НР = 20732 руб.) СП=31% (СП = 8569 руб.) | 1 | 33679.17 | 11261.51 | 33679 | 22417 | 11262 | 93.1 | 93.1
|  |  | 1000м2 спланированной пл | 22417.66 | 5225.92 |  |  | 5226
Итого: Раздел 11. Планировка верха земляного полотна и откосов насыпи механизированным способом (экскаватор с ковшом планировщ |  |  |  |  | 33679 |  | 22417 | 11262 |  | 93.1
5226
|  | Прямые затраты |  |  | 33679
|  | Основная зарплата |  |  | 22417
|  | Эксплуатация машин |  |  | 11262
|  | в тч ЗП машинистов |  |  | 5226
|  | Накладные расходы |  |  | 20732
|  | Сметная прибыль |  |  | 8569
|  | Итого |  |  | 62980
|  | НДС |  | 18 % | 11336
|  | Всего по смете |  |  | 74316
Раздел 12. Укрепление обочин асфальтогранулятом (отфрезерованным материалом) (1000м2)
39 | ТЕР-27-08-001-11 МДС81-35.2004 п.4.7 Козп=1,15 Кэм=1,25 | Укрепление обочин щебнем толщиной 10 см ОЗП=771,67*16,02 МЗ=67,2*6,88 ЭМ=3164,8*8,91 Козп=16,02 Кмат=6,88 Кэм=8,91 (ИНД 03-18) НР=133% (НР = 35938 руб.) СП=65% (СП = 17564 руб.) | 1 | 49926.77 | 35247.96 | 49927 | 14216 | 35249 | 55.53 | 55.53
|  |  | 1000м2 покрытия полосы и | 14216.48 | 12805.39 |  |  | 12805
40 | ССЦ01-408-0011 | Щебень из природного камня для строительных работ марка 1000, фракция 20-40 мм | 100 | 1141.6 |  | 114160
м3
Итого: Раздел 12. Укрепление обочин асфальтогранулятом (отфрезерованным материалом) (без стоимости материала) (1000м2) |  |  |  |  | 164087 |  | 14216 | 35249 |  | 55.53
12805
|  | Прямые затраты |  |  | 164087
|  | Материальные затраты |  |  | 114622
|  | Материалы учтенные расценками |  |  | 462
|  | Материалы не учтенные расценками |  |  | 114160
|  | Основная зарплата |  |  | 14216
|  | Эксплуатация машин |  |  | 35249
|  | в тч ЗП машинистов |  |  | 12805
|  | Накладные расходы |  |  | 35938
|  | Сметная прибыль |  |  | 17564
|  | Итого |  |  | 217589
|  | НДС |  | 18 % | 39166
|  | Всего по смете |  |  | 256755
Раздел 13. Досыпка обочин песчано-гравийной смесью (100м3)
41 | ТЕР-27-04-001-02 МДС81-35.2004 п.4.7 Козп=1,15 Кэм=1,25 | Устройство подстилающих и выравнивающих слоев оснований из песчано-гравийной смеси, дресвы ОЗП=246,65*16,02 МЗ=23,52*6,88 ЭМ=2518,64*8,5 Козп=16,02 Кмат=6,88 Кэм=8,5 (ИНД 03-18) НР=133% (НР = 15850 руб.) СП=65% (СП = 7746 руб.) | 1 | 31466.4 | 26760.55 | 31466 | 4544 | 26760 | 18.08 | 18.08
|  |  | 100м3 материала основани | 4544.03 | 7372.8 |  |  | 7373
42 | ССЦ01-408-0203 | Смесь песчано-гравийная природная обогащенная с содержанием гравия 35-50% | 122 | 843.87 |  | 102952
м3
Итого: Раздел 13. Досыпка обочин песчано-гравийной смесью (100м3) |  |  |  |  | 134418 |  | 4544 | 26760 |  | 18.08
7373
|  | Прямые затраты |  |  | 134418
|  | Материальные затраты |  |  | 103114
|  | Материалы учтенные расценками |  |  | 162
|  | Материалы не учтенные расценками |  |  | 102952
|  | Основная зарплата |  |  | 4544
|  | Эксплуатация машин |  |  | 26760
|  | в тч ЗП машинистов |  |  | 7373
|  | Накладные расходы |  |  | 15850
|  | Сметная прибыль |  |  | 7746
|  | Итого |  |  | 158014
|  | НДС |  | 18 % | 28443
|  | Всего по смете |  |  | 186457
Раздел 14. Разборка асфальтобетонных покрытий дорожек и тротуаров (1000м2)
43 | ТЕРр-68-13-002 | Разборка асфальтобетонных покрытий тротуаров толщиной до 4 см с помощью молотков отбойных пневматических ОЗП=939,18*16,02 ЭМ=2194,86*6,26 Козп=16,02 Кэм=6,26 (ИНД 03-18) НР=97% (НР = 19400 руб.) СП=48% (СП = 9600 руб.) | 1 | 28785.49 | 13739.82 | 28785 | 15045 | 13740 | 57.76 | 57.76
|  |  | 1000м2 | 15045.66 | 4954.83 |  |  | 4955
Итого: Раздел 14. Разборка асфальтобетонных покрытий дорожек и тротуаров (1000м2) |  |  |  |  | 28785 |  | 15045 | 13740 |  | 57.76
4955
|  | Прямые затраты |  |  | 28785
|  | Основная зарплата |  |  | 15045
|  | Эксплуатация машин |  |  | 13740
|  | в тч ЗП машинистов |  |  | 4955
|  | Накладные расходы |  |  | 19400
|  | Сметная прибыль |  |  | 9600
|  | Итого |  |  | 57785
|  | НДС |  | 18 % | 10401
|  | Всего по смете |  |  | 68186
Раздел 15. Устройство асфальтобетонных покрытий дорожек и тротуаров из песчаной асфальтобетонной смеси толщиной 4 см (100м2)
44 | ТЕР-27-07-001-04 МДС81-35.2004 п.4.7 Козп=1,15 Кэм=1,25 | Устройство асфальтобетонных покрытий дорожек и тротуаров двухслойных верхний слой из песчаной асфальтобетонной смеси толщиной 3 см ОЗП=192,25*16,02 МЗ=2971,36*11,66 ЭМ=58,52*6,97 Козп=16,02 Кмат=11,66 Кэм=6,97 (ИНД 03-18) НР=133% (НР = 4725 руб.) СП=65% (СП = 2309 руб.) | 1 | 38697.73 | 509.86 | 38698 | 3542 | 510 | 11.74 | 11.74
|  |  | 100м2 покрытия | 3541.82 | 10.61 |  |  | 11
45 | ССЦ01-410-0012 | Смеси асфальтобетонные дорожные, аэродромные и асфальтобетон (горячие для плотного асфальтобетона мелко и крупнозернистые, песчаные), марка III, тип Г | -7.14 | 4686.94 |  | -33465
т
46 | ССЦ01-410-0009 | Смеси асфальтобетонные дорожные, аэродромные и асфальтобетон (горячие для плотного асфальтобетона мелко и крупнозернистые, песчаные), марка II, тип Д | 9.52 | 4277.89 |  | 40726
т
Итого: Раздел 15. Устройство асфальтобетонных покрытий дорожек и тротуаров из песчаной асфальтобетонной смеси толщиной 4 см (10 |  |  |  |  | 45959 |  | 3542 | 510 |  | 11.74
11
|  | Прямые затраты |  |  | 45959
|  | Материальные затраты |  |  | 41907
|  | Материалы учтенные расценками |  |  | 34646
|  | Материалы не учтенные расценками |  |  | 7261
|  | Основная зарплата |  |  | 3542
|  | Эксплуатация машин |  |  | 510
|  | в тч ЗП машинистов |  |  | 11
|  | Накладные расходы |  |  | 4725
|  | Сметная прибыль |  |  | 2309
|  | Итого |  |  | 52993
|  | НДС |  | 18 % | 9539
|  | Всего по смете |  |  | 62532
Раздел 16. Д=0.5м. Демонтаж оголовков круглых водопропускных труб одноочковых (1м3)
47 | ТЕР-30-07-014-01 МДС 81-36.2004 п3.3.1Г Козп=0,6 Кэм=0,6 Кмат=0 | Сооружение оголовков круглых водопропускных труб одноочковых отверстием 0,5 м (демонтаж (разборка) наружных сетей водопровода, канализации, тепло и газоснабжения) ОЗП=65,21*16,02 ЭМ=180,24*7,81 Козп=16,02 Кмат=4,75 Кэм=7,81 (ИНД 03-18) НР=126% (НР = 1906 руб.) СП=54% (СП = 817 руб.) | 1 | 2452.4 | 1407.67 | 2452 | 1045 | 1407 | 3.67 | 3.67
|  |  | м3 сборных конструкций | 1044.73 | 468.01 |  |  | 468
Итого: Раздел 16. Д=0.5м. Демонтаж оголовков круглых водопропускных труб одноочковых (1м3) |  |  |  |  | 2452 |  | 1045 | 1407 |  | 3.67
468
|  | Прямые затраты |  |  | 2452
|  | Основная зарплата |  |  | 1045
|  | Эксплуатация машин |  |  | 1407
|  | в тч ЗП машинистов |  |  | 468
|  | Накладные расходы |  |  | 1906
|  | Сметная прибыль |  |  | 817
|  | Итого |  |  | 5175
|  | НДС |  | 18 % | 932
|  | Всего по смете |  |  | 6107
Раздел 17. Удлинение водопропускных труб трехочковых (1пог.м)
48 | ТЕР-30-07-007-04 МДС81-35.2004 п.4.7 Козп=1,15 Кэм=1,25 | Укладка звеньев удлиняемых трехочковых водопропускных железобетонных круглых труб под насыпями железных и автомобильных дорог, отверстия труб 3х1,25 м, высота насыпи до 3/3 м ОЗП=208,86*16,02 МЗ=1463,72*4,91 ЭМ=595,52*7,8 Козп=16,02 Кмат=4,91 Кэм=7,8 (ИНД 03-18) НР=126% (НР = 10481 руб.) СП=54% (СП = 4492 руб.) | 1.44 | 16841.01 | 5806.32 | 24251 | 5541 | 8361 | 13.52 | 19.47
|  |  | м3 железобетона звеньев | 3847.83 | 1928.61 |  |  | 2777
49 | ССЦ01-403-1316 | Трубы железобетонные безнапорные раструбные диаметром 1200 мм | 1.44 | 7579.2 |  | 10914
м
Итого: Раздел 17. Удлинение водопропускных труб трехочковых (1пог.м) |  |  |  |  | 35165 |  | 5541 | 8361 |  | 19.47
2777
|  | Прямые затраты |  |  | 35165
|  | Материальные затраты |  |  | 21263
|  | Материалы учтенные расценками |  |  | 10349
|  | Материалы не учтенные расценками |  |  | 10914
|  | Основная зарплата |  |  | 5541
|  | Эксплуатация машин |  |  | 8361
|  | в тч ЗП машинистов |  |  | 2777
|  | Накладные расходы |  |  | 10481
|  | Сметная прибыль |  |  | 4492
|  | Итого |  |  | 50138
|  | НДС |  | 18 % | 9025
|  | Всего по смете |  |  | 59163
Раздел 18. Монтаж звеньев одноочковых ж/б труб д=1,5 м (1пог.м.)
50 | ТЕР-30-07-002-08 МДС81-35.2004 п.4.7 Козп=1,15 Кэм=1,25 | Укладка звеньев одноочковых водопропускных железобетонных круглых труб под насыпями железных и автомобильных дорог, отверстия труб 1,5 м, высота насыпи до 3/3 м ОЗП=108,69*16,02 МЗ=173,98*4,46 ЭМ=242,02*7,78 Козп=16,02 Кмат=4,46 Кэм=7,78 (ИНД 03-18) НР=126% (НР = 2524 руб.) СП=54% (СП = 1082 руб.) | 0.72 | 5131.99 | 2353.64 | 3695 | 1442 | 1694 | 7.04 | 5.07
|  |  | м3 железобетона звеньев | 2002.4 | 778.97 |  |  | 561
51 | ССЦ01-403-1317 | Трубы железобетонные безнапорные раструбные диаметром 1400 мм | 0.72 | 9580.1 |  | 6898
м
Итого: Раздел 18. Монтаж звеньев одноочковых ж/б труб д=1,5 м (1пог.м.) |  |  |  |  | 10593 |  | 1442 | 1694 |  | 5.07
561
|  | Прямые затраты |  |  | 10593
|  | Материальные затраты |  |  | 7457
|  | Материалы учтенные расценками |  |  | 559
|  | Материалы не учтенные расценками |  |  | 6898
|  | Основная зарплата |  |  | 1442
|  | Эксплуатация машин |  |  | 1694
|  | в тч ЗП машинистов |  |  | 561
|  | Накладные расходы |  |  | 2524
|  | Сметная прибыль |  |  | 1082
|  | Итого |  |  | 14199
|  | НДС |  | 18 % | 2556
|  | Всего по смете |  |  | 16755
Раздел 19. Сооружение оголовков круглых водопропускных труб одноочковых 0,5м (1м3)
52 | ТЕР-30-07-014-01 МДС81-35.2004 п.4.7 Козп=1,15 Кэм=1,25 | Сооружение оголовков круглых водопропускных труб одноочковых отверстием 0,5 м ОЗП=108,69*16,02 МЗ=60,99*4,75 ЭМ=300,4*7,81 Козп=16,02 Кмат=4,75 Кэм=7,81 (ИНД 03-18) НР=126% (НР = 3751 руб.) СП=54% (СП = 1608 руб.) | 1 | 5224.75 | 2932.66 | 5225 | 2002 | 2933 | 7.04 | 7.04
|  |  | м3 сборных конструкций | 2002.4 | 975.02 |  |  | 975
53 | ССЦ01-403-1620 | Блоки железобетонные оголовков железобетонных и бетонных труб и лотков | 1 | 5844.38 |  | 5844
м3
Итого: Раздел 19. Сооружение оголовков круглых водопропускных труб одноочковых 0,5м (1м3) |  |  |  |  | 11069 |  | 2002 | 2933 |  | 7.04
975
|  | Прямые затраты |  |  | 11069
|  | Материальные затраты |  |  | 6134
|  | Материалы учтенные расценками |  |  | 290
|  | Материалы не учтенные расценками |  |  | 5844
|  | Основная зарплата |  |  | 2002
|  | Эксплуатация машин |  |  | 2933
|  | в тч ЗП машинистов |  |  | 975
|  | Накладные расходы |  |  | 3751
|  | Сметная прибыль |  |  | 1608
|  | Итого |  |  | 16428
|  | НДС |  | 18 % | 2957
|  | Всего по смете |  |  | 19385
Раздел 20. Устройство гидроизоляции труб обмазочной битумной мастикой двухслойной (100м2)
54 | ТЕР-30-08-023-03 МДС81-35.2004 п.4.7 Козп=1,15 Кэм=1,25 | Устройство гидроизоляции опор мостов и труб обмазочной битумной мастикой двухслойной ОЗП=1283,06*16,02 МЗ=6764,82*4,98 ЭМ=601,06*5,97 Козп=16,02 Кмат=4,98 Кэм=5,97 (ИНД 03-18) НР=126% (НР = 31461 руб.) СП=54% (СП = 13483 руб.) | 1 | 61812.03 | 4485.41 | 61812 | 23638 | 4485 | 82.11 | 82.11
|  |  | 100м2 изолируемой поверх | 23637.81 | 1330.66 |  |  | 1331
Итого: Раздел 20. Устройство гидроизоляции труб обмазочной битумной мастикой двухслойной (100м2) |  |  |  |  | 61812 |  | 23638 | 4485 |  | 82.11
1331
|  | Прямые затраты |  |  | 61812
|  | Материальные затраты |  |  | 33689
|  | Материалы учтенные расценками |  |  | 33689
|  | Основная зарплата |  |  | 23638
|  | Эксплуатация машин |  |  | 4485
|  | в тч ЗП машинистов |  |  | 1331
|  | Накладные расходы |  |  | 31461
|  | Сметная прибыль |  |  | 13483
|  | Итого |  |  | 106756
|  | НДС |  | 18 % | 19216
|  | Всего по смете |  |  | 125972
Раздел 21. Укрепление русел входного оголовка монолитным бетоном толщиной 8 см на слое щебня толщиной 10 см (100м2)
1
55 | ТЕР-01-02-046-05 МДС81-35.2004 п.4.7 Козп=1,15 Кэм=1,25 | Укрепление откосов земляного полотна бетонными монолитными плитами при толщине до 10 см ОЗП=2124,74*16,02 МЗ=13079,43*5,45 ЭМ=429,56*9,54 Козп=16,02 Кмат=5,45 Кэм=9,54 (ИНД 03-18) НР=75% (НР = 30422 руб.) СП=31% (СП = 12575 руб.) | 1 | 115549.48 | 5122.5 | 115549 | 39144 | 5123 | 155.73 | 155.73
|  |  | 100м2 укрепляемой поверх | 39144.09 | 1419.37 |  |  | 1419
56 | ССЦ01-408-0014 | Щебень из природного камня для строительных работ марка 800, фракция 10-20 мм | -10.7 | 1258.51 |  | -13466
м3
57 | ССЦ01-408-0018 | Щебень из природного камня для строительных работ марка 600, фракция 10-20 мм | 10.7 | 1181.18 |  | 12639
м3
Итого: 21 |  |  |  |  | 114722 |  | 39144 | 5123 |  | 155.73
1419
|  | Прямые затраты |  |  | 114722
|  | Материальные затраты |  |  | 70455
|  | Материалы учтенные расценками |  |  | 71282
|  | Материалы не учтенные расценками |  |  | -827
|  | Основная зарплата |  |  | 39144
|  | Эксплуатация машин |  |  | 5123
|  | в тч ЗП машинистов |  |  | 1419
|  | Накладные расходы |  |  | 30422
|  | Сметная прибыль |  |  | 12575
|  | Итого |  |  | 157719
|  | НДС |  | 18 % | 28389
|  | Всего по смете |  |  | 186108
22
58 | ТЕР-01-02-046-06 МДС81-35.2004 п.4.7 Козп=1,15 Кэм=1,25 | Укрепление откосов земляного полотна бетонными на каждый 1 см изменения толщины добавлять к расценке 01-02-046-05 ОЗП=119,56*16,02 МЗ=1136,64*5,04 ЭМ=2,07*12,05 Козп=16,02 Кмат=5,04 Кэм=12,05 (ИНД 03-18) НР=75% (НР = 1652 руб.) СП=31% (СП = 683 руб.) | 1 | 7962.5 | 31.18 | 7962 | 2203 | 31 | 8.76 | 8.76
|  |  | 100м2 укрепляемой поверх | 2202.65
Итого: 2 |  |  |  |  | 7962 |  | 2203 | 31 |  | 8.76
0
|  | Прямые затраты |  |  | 7962
|  | Материальные затраты |  |  | 5728
|  | Материалы учтенные расценками |  |  | 5728
|  | Основная зарплата |  |  | 2203
|  | Эксплуатация машин |  |  | 31
|  | Накладные расходы |  |  | 1652
|  | Сметная прибыль |  |  | 683
|  | Итого |  |  | 10297
|  | НДС |  | 18 % | 1853
|  | Всего по смете |  |  | 12150
Итого: Раздел 22. Укрепление русел входного оголовка монолитным бетоном толщиной 8 см на слое щебня толщиной 10 см (100м2) |  |  |  |  | 122684 |  | 41347 | 5154 |  | 164.5
1419
Раздел 23. Замена секций металлического барьерного ограждения (100м)
59 | ТЕРс-1-4-13-1 | Замена отдельных секций железобетонного барьерного ограждения. Применительно. Замена отдельных секций металлического барьерного ограждения объем-1 ОЗП=2011,07*16,02 МЗ=484,48*2,31 ЭМ=6102,04*9,99 Козп=16,02 Кмат=2,31 Кэм=9,99 (ИНД 03-18) НР=97% (НР = 48679 руб.) СП=48% (СП = 24089 руб.) | 1 | 94295.87 | 60959.38 | 94296 | 32217 | 60960 | 119.48 | 119.48
|  |  | 100м | 32217.34 | 17967.87 |  |  | 17968
60 | ССЦ01-101-2525 | Металлоконструкции балок ограждения: секции балок СБ-1,СБ-2,СБ-3 (из прокатных и гнутых профилей полосовой и круглой стали), вес от 0,05 до 1 т | 1.588 | 56199.09 |  | 89244
т
Итого: Раздел 23. Замена секций металлического барьерного ограждения (100м) |  |  |  |  | 183540 |  | 32217 | 60960 |  | 119.48
17968
|  | Прямые затраты |  |  | 183540
|  | Материальные затраты |  |  | 90363
|  | Материалы учтенные расценками |  |  | 1119
|  | Материалы не учтенные расценками |  |  | 89244
|  | Основная зарплата |  |  | 32217
|  | Эксплуатация машин |  |  | 60960
|  | в тч ЗП машинистов |  |  | 17968
|  | Накладные расходы |  |  | 48679
|  | Сметная прибыль |  |  | 24089
|  | Итого |  |  | 256308
|  | НДС |  | 18 % | 46135
|  | Всего по смете |  |  | 302443
Раздел 24. Демонтаж резинокордовых ИДН (1м2)
61 | ТЕР-27-09-020-01 МДС81-35.2004 п.4.7 Козп=1,15 Кэм=1,25 | Монтаж искусственной дорожной неровности (ИДН) ОЗП=176,81*16,02 МЗ=5633,44*0 ЭМ=169,59*8,21 Козп=16,02 Кмат=0 Кэм=8,21 (ИНД 03-18) НР=133% (НР = 4666 руб.) СП=65% (СП = 2280 руб.) | 1 | 4997.79 | 1740.42 | 4998 | 3258 | 1740 | 10.8 | 10.8
|  |  | м2 горизонтальной проекц | 3257.37 | 250.11 |  |  | 250
Итого: Раздел 24. Демонтаж резинокордовых ИДН (1м2) |  |  |  |  | 4998 |  | 3258 | 1740 |  | 10.8
250
|  | Прямые затраты |  |  | 4998
|  | Основная зарплата |  |  | 3258
|  | Эксплуатация машин |  |  | 1740
|  | в тч ЗП машинистов |  |  | 250
|  | Накладные расходы |  |  | 4666
|  | Сметная прибыль |  |  | 2280
|  | Итого |  |  | 11944
|  | НДС |  | 18 % | 2150
|  | Всего по смете |  |  | 14094
Раздел 25. Устройство резинокордовых ИДН (1м2)
62 | ТЕР-27-09-020-01 МДС81-35.2004 п.4.7 Козп=1,15 Кэм=1,25 | Монтаж искусственной дорожной неровности (ИДН) ОЗП=176,81*16,02 МЗ=5633,44*3,37 ЭМ=169,59*8,21 Козп=16,02 Кмат=3,37 Кэм=8,21 (ИНД 03-18) НР=133% (НР = 4664 руб.) СП=65% (СП = 2280 руб.) | 1 | 23982.48 | 1740.42 | 23982 | 3257 | 1740 | 10.8 | 10.8
|  |  | м2 горизонтальной проекц | 3257.37 | 250.11 |  |  | 250
Итого: Раздел 25. Устройство резинокордовых ИДН (1м2) |  |  |  |  | 23982 |  | 3257 | 1740 |  | 10.8
250
|  | Прямые затраты |  |  | 23982
|  | Материальные затраты |  |  | 18985
|  | Материалы учтенные расценками |  |  | 18985
|  | Основная зарплата |  |  | 3257
|  | Эксплуатация машин |  |  | 1740
|  | в тч ЗП машинистов |  |  | 250
|  | Накладные расходы |  |  | 4664
|  | Сметная прибыль |  |  | 2280
|  | Итого |  |  | 30926
|  | НДС |  | 18 % | 5567
|  | Всего по смете |  |  | 36493
Раздел 26. Устройство ИДН из асфальтобетонной смеси тип Б марки II (100т)
63 | ТЕР-27-03-004-02 МДС81-35.2004 п.4.7 Козп=1,15 Кэм=1,25 | Устройство выравнивающего слоя из асфальтобетонной смеси без применения укладчиков асфальтобетона ОЗП=1171,98*16,02 МЗ=58349,08*9,06 ЭМ=2733,03*8,87 Козп=16,02 Кмат=9,06 Кэм=8,87 (ИНД 03-18) НР=133% (НР = 443 руб.) СП=65% (СП = 216 руб.) | 0.01 | 580536.52 | 30302.47 | 5805 | 216 | 303 | 71.58 | 0.72
|  |  | 100т смеси | 21591.39 | 11698.2 |  |  | 117
64 | ССЦ01-410-0034 | Смеси асфальтобетонные дорожные, аэродромные и асфальтобетон (холодные), марка II Бх | -1.01 | 5217.97 |  | -5270
т
65 | ССЦ01-410-0006 | Смеси асфальтобетонные дорожные, аэродромные и асфальтобетон (горячие для плотного асфальтобетона мелко и крупнозернистые, песчаные), марка II, тип Б | 1.01 | 4836.98 |  | 4885
т
Итого: Раздел 26. Устройство ИДН из асфальтобетонной смеси тип Б марки II (100т) |  |  |  |  | 5420 |  | 216 | 303 |  | 0.72
117
|  | Прямые затраты |  |  | 5420
|  | Материальные затраты |  |  | 4901
|  | Материалы учтенные расценками |  |  | 5286
|  | Материалы не учтенные расценками |  |  | -385
|  | Основная зарплата |  |  | 216
|  | Эксплуатация машин |  |  | 303
|  | в тч ЗП машинистов |  |  | 117
|  | Накладные расходы |  |  | 443
|  | Сметная прибыль |  |  | 216
|  | Итого |  |  | 6079
|  | НДС |  | 18 % | 1094
|  | Всего по смете |  |  | 7173
Раздел. 27 'Восстановление профиля с добавлением нового материала щебеночных дорог
1
66 | ТЕРс-1-2-18-2 | Восстановление профиля с добавлением нового материала щебеночных дорог МЗ=104,16*6,88 ЭМ=1883,32*8,68 ЗПМ=348,78*16,02 Кмат=6,88 Кэм=8,68 Кзпм=16,02 (ИНД 03-18) НР=97% (НР = 5419 руб.) СП=48% (СП = 2682 руб.) | 1 | 17063.84 | 16347.22 | 17064 |  | 16347
|  |  | 1000м2 |  | 5587.46 |  |  | 5587
67 | ССЦ01-408-0007 | Щебень из природного камня для строительных работ марка 1200, фракция 20-40 мм | 74.2573 | 1139.15 |  | 84590.2413
м3
Итого: 27 |  |  |  |  | 101654.2413 |  | 0 | 16347 |  | 0
5587
|  | Прямые затраты |  |  | 101654.2413
|  | Материальные затраты |  |  | 84590.2413
|  | Материалы учтенные расценками |  |  | 717
|  | Материалы не учтенные расценками |  |  | 84590.2413
|  | Эксплуатация машин |  |  | 16347
|  | в тч ЗП машинистов |  |  | 5587
|  | Накладные расходы |  |  | 5419
|  | Сметная прибыль |  |  | 2682
|  | Итого |  |  | 109755.2413
|  | НДС |  | 18 % | 19755.9434
|  | Всего по смете |  |  | 129511.1847
Раздел 28 'Монтаж автобусной остановки
68 | ТЕР-09-01-001-01 МДС81-35.2004 п.4.7 Козп=1,15 Кэм=1,25 | Монтаж остановки ОЗП=421,79*16,02 МЗ=448,79*4,32 ЭМ=562,62*7,87 Козп=16,02 Кмат=4,32 Кэм=7,87 (ИНД 03-18) НР=84% (НР = 4691 руб.) СП=58% (СП = 3239 руб.) | 0.6 | 15244.18 | 5534.77 | 9147 | 4663 | 3321 | 25.76 | 15.46
|  |  | т конструкций | 7770.64 | 1535.12 |  |  | 921
69 | Прайс | остановка ЦЕНА=75933,33/1,18 Кпз=1/1,18 (искл. ндс) | 1 | 64350.28 |  | 64350
конструкция
Итого: Раздел 28 |  |  |  |  | 73497 |  | 4663 | 3321 |  | 15.46
921
|  | Прямые затраты |  |  | 73497
|  | Материальные затраты |  |  | 65513
|  | Материалы учтенные расценками |  |  | 1163
|  | Материалы не учтенные расценками |  |  | 64350
|  | Основная зарплата |  |  | 4663
|  | Эксплуатация машин |  |  | 3321
|  | в тч ЗП машинистов |  |  | 921
|  | Накладные расходы |  |  | 4691
|  | Сметная прибыль |  |  | 3239
|  | Итого |  |  | 81427
|  | НДС |  | 18 % | 14657
|  | Всего по смете |  |  | 96084
Итого: Раздел. |  |  |  |  | 344332 |  | 4663 | 19668 |  | 15.46
6508
Итого по смете: |  |  |  |  | 4351848 |  | 252631 | 567615 |  | 954.48
95895
Составил:
Система выпуска сметной документации А0 v. 2.6.4.2 Copyright InfoStroy Ltd. | [8 empty] | Образец №4
СОГЛАСОВАНО: |  |  |  |  | УТВЕРЖДАЮ:
"_____" ______________ 20___ г. |  |  |  |  | "_____" ______________ 20___ г.
ЛОКАЛЬНАЯ СМЕТА №3
Разметка
Смета составлена в ценах 3 кв. 2018 года
№ п/п | Шифр и номер позиции норматива | Наименование работ и затрат | Количество и единица измерения | Стоимость единицы, руб. |  | Общая стоимость, руб. |  |  | Затраты труда рабочих, не занятых обслуживанием машин, чел.-ч
|  |  |  | всего | эксплуата- ции машин | всего | оплаты труда | эксплуата- ции машин
|  |  |  | оплаты труда | в т. ч. оплаты труда |  |  | в т. ч. оплаты труда | на единицу | всего
1 | 2 | 3 | 4 | 5 | 6 | 7 | 8 | 9 | 10 | 11
Раздел 1. Нанесение сплошных линий дорожной разметки 1.1, 1.2 краской маркировочной машиной, ширина 0,1 м -1 км
1 | ТЕР-27-09-016-01 МДС81-35.2004 п.4.7 Козп=1,15 Кэм=1,25 | Разметка проезжей части краской сплошной линией шириной 0,1 м ОЗП=55,01*16,02 МЗ=1665,53*2,26 ЭМ=202,32*10,74 Козп=16,02 Кмат=2,26 Кэм=10,74 (ИНД 03-18) НР=133% (НР = 2680 руб.) СП=65% (СП = 1310 руб.) | 1 | 7493.69 | 2716.15 | 7494 | 1013 | 2716 | 4.21 | 4.21
|  |  | км линии | 1013.45 | 1002.05 |  |  | 1002
2 | ССЦ01-101-2775 | Микросферы стеклянные для дорожной разметки | 0.035 | 2784.82 |  | 97
т
Итого: Раздел 1. Нанесение сплошных линий дорожной разметки 1.1, 1.2 краской маркировочной машиной, ширина 0,1 м -1 км |  |  |  |  | 7591 |  | 1013 | 2716 |  | 4.21
1002
|  | Прямые затраты |  |  | 7591
|  | Материальные затраты |  |  | 3862
|  | Материалы учтенные расценками |  |  | 3765
|  | Материалы не учтенные расценками |  |  | 97
|  | Основная зарплата |  |  | 1013
|  | Эксплуатация машин |  |  | 2716
|  | в тч ЗП машинистов |  |  | 1002
|  | Накладные расходы |  |  | 2680
|  | Сметная прибыль |  |  | 1310
|  | Итого |  |  | 11581
|  | НДС |  | 18 % | 2085
|  | Всего по смете |  |  | 13666
Раздел 2. Нанесение линий дорожной разметки краской (цвет-белый) на покрытие без поверхностной обработки вручную, разметка: 1.14.1, -пешеходный переход, длина полосы 4 м -100м.п
3 | ТЕРс-1-6-10-10 | Нанесение линий дорожной разметки на покрытие без поверхностной обработки пистолетом-распылителем, разметка 1.14.1, длина полосы 4 м ОЗП=316,39*16,02 МЗ=28,95*3,85 ЭМ=1470,94*8,66 Козп=16,02 Кмат=3,85 Кэм=8,66 (ИНД 03-18) НР=97% (НР = 8904 руб.) СП=48% (СП = 4406 руб.) | 1 | 17918.37 | 12738.34 | 17918 | 5069 | 12738 | 18.18 | 18.18
|  |  | 100м разметки | 5068.57 | 4110.41 |  |  | 4110
4 | ССЦ01-101-3507 | Краска разметочная дорожная MAC GREGOR ALASKA, белая | 88 | 79.94 |  | 7035
кг
Итого: Раздел 2. Нанесение линий дорожной разметки краской (цвет-белый) на покрытие без поверхностной обработки вручную, разме |  |  |  |  | 24953 |  | 5069 | 12738 |  | 18.18
4110
|  | Прямые затраты |  |  | 24953
|  | Материальные затраты |  |  | 7146
|  | Материалы учтенные расценками |  |  | 111
|  | Материалы не учтенные расценками |  |  | 7035
|  | Основная зарплата |  |  | 5069
|  | Эксплуатация машин |  |  | 12738
|  | в тч ЗП машинистов |  |  | 4110
|  | Накладные расходы |  |  | 8904
|  | Сметная прибыль |  |  | 4406
|  | Итого |  |  | 38263
|  | НДС |  | 18 % | 6887
|  | Всего по смете |  |  | 45150
Раздел 3. Нанесение линий дорожной разметки 1.17 краской (цвет-желтый) вручную -100 м2
5 | ТЕР-27-09-019-01 МДС81-35.2004 п.4.7 Козп=1,15 Кэм=1,25 | Нанесение обозначений движения по полосам со световозвращающими элементами ОЗП=497,87*16,02 МЗ=3677,58*6,38 ЭМ=7510,5*6,35 Козп=16,02 Кмат=6,38 Кэм=6,35 (ИНД 03-18) НР=133% (НР = 36328 руб.) СП=65% (СП = 17754 руб.) | 1 | 92249.81 | 59614.59 | 92250 | 9172 | 59615 | 30.41 | 30.41
|  |  | 100м2 линии горизонтальн | 9172.26 | 18142.45 |  |  | 18142
Итого: Раздел 3. Нанесение линий дорожной разметки 1.17 краской (цвет-желтый) вручную -100 м2 |  |  |  |  | 92250 |  | 9172 | 59615 |  | 30.41
18142
|  | Прямые затраты |  |  | 92250
|  | Материальные затраты |  |  | 23463
|  | Материалы учтенные расценками |  |  | 23463
|  | Основная зарплата |  |  | 9172
|  | Эксплуатация машин |  |  | 59615
|  | в тч ЗП машинистов |  |  | 18142
|  | Накладные расходы |  |  | 36328
|  | Сметная прибыль |  |  | 17754
|  | Итого |  |  | 146332
|  | НДС |  | 18 % | 26340
|  | Всего по смете |  |  | 172672
Итого по смете: |  |  |  |  | 124794 |  | 15254 | 75069 |  | 52.8
23254
Составил:
Система выпуска сметной документации А0 v. 2.6.4.2 Copyright InfoStroy Ltd. | [8 empty] | Образец №4
СОГЛАСОВАНО: |  |  |  |  | УТВЕРЖДАЮ:
"_____" ______________ 20___ г. |  |  |  |  | "_____" ______________ 20___ г.
ЛОКАЛЬНАЯ СМЕТА №
Светофоры
Смета составлена в ценах 3 кв. 2018 года
№ п/п | Шифр и номер позиции норматива | Наименование работ и затрат | Количество и единица измерения | Стоимость единицы, руб. |  | Общая стоимость, руб. |  |  | Затраты труда рабочих, не занятых обслуживанием машин, чел.-ч
|  |  |  | всего | эксплуата- ции машин | всего | оплаты труда | эксплуата- ции машин
|  |  |  | оплаты труда | в т. ч. оплаты труда |  |  | в т. ч. оплаты труда | на единицу | всего
1 | 2 | 3 | 4 | 5 | 6 | 7 | 8 | 9 | 10 | 11
внерегламентные
Раздел 1
3 | ТЕРм-08-02-317-03 | Светофор сигнальный двухлинзовый ОЗП=111,94*16,02 МЗ=5,67*7,42 ЭМ=142,44*8,47 Козп=16,02 Кмат=7,42 Кэм=8,47 (ИНД 03-18) НР=89% (НР = 1922 руб.) СП=52% (СП = 1123 руб.) | 1 | 3041.82 | 1206.47 | 3042 | 1794 | 1206 | 5.45 | 5.45
|  |  | шт | 1793.28 | 364.62 |  |  | 365
Итого: 1 |  |  |  |  | 3042 |  | 1794 | 1206 |  | 5.45
365
|  | Прямые затраты |  |  | 3042
|  | Материальные затраты |  |  | 42
|  | Материалы учтенные расценками |  |  | 42
|  | Основная зарплата |  |  | 1794
|  | Эксплуатация машин |  |  | 1206
|  | в тч ЗП машинистов |  |  | 365
|  | Накладные расходы |  |  | 1922
|  | Сметная прибыль |  |  | 1123
|  | Итого |  |  | 6087
|  | НДС |  | 18 % | 1096
|  | Всего по смете |  |  | 7183
2
4 | ТЕР-09-05-003-01 МДС81-35.2004 п.4.7 Козп=1,15 Кэм=1,25 | Постановка болтов строительных с гайками и шайбами ОЗП=211,34*16,02 ЭМ=3,11*12,03 Козп=16,02 Кэм=12,03 (ИНД 03-18) НР=84% (НР = 3270 руб.) СП=58% (СП = 2258 руб.) | 1 | 3940.28 | 46.77 | 3940 | 3893 | 47 | 13.69 | 13.69
|  |  | 100шт болтов | 3893.52
Итого: 2 |  |  |  |  | 3940 |  | 3893 | 47 |  | 13.69
0
|  | Прямые затраты |  |  | 3940
|  | Основная зарплата |  |  | 3893
|  | Эксплуатация машин |  |  | 47
|  | Накладные расходы |  |  | 3270
|  | Сметная прибыль |  |  | 2258
|  | Итого |  |  | 9468
|  | НДС |  | 18 % | 1704
|  | Всего по смете |  |  | 11172
3
5 | ТЕРм-08-02-317-03 МДС 81-37.2004 п3.2.1 Козп=0,7 Кэм=0,7 Кмат=0 | Светофор сигнальный двухлинзовый (демонтаж оборудования, предназначенного для дальнейшего использования, с консервацией) ОЗП=78,36*16,02 ЭМ=99,71*8,47 Козп=16,02 Кмат=7,42 Кэм=8,47 (ИНД 03-18) НР=89% (НР = 1344 руб.) СП=52% (СП = 785 руб.) | 1 | 2099.82 | 844.53 | 2100 | 1255 | 845 | 3.82 | 3.82
|  |  | шт | 1255.3 | 255.23 |  |  | 255
Итого: 3 |  |  |  |  | 2100 |  | 1255 | 845 |  | 3.82
255
|  | Прямые затраты |  |  | 2100
|  | Основная зарплата |  |  | 1255
|  | Эксплуатация машин |  |  | 845
|  | в тч ЗП машинистов |  |  | 255
|  | Накладные расходы |  |  | 1344
|  | Сметная прибыль |  |  | 785
|  | Итого |  |  | 4229
|  | НДС |  | 18 % | 761
|  | Всего по смете |  |  | 4990
4
6 | ТЕРм-08-02-317-03 | Светофор сигнальный двухлинзовый ОЗП=111,94*16,02 МЗ=5,67*7,42 ЭМ=142,44*8,47 Козп=16,02 Кмат=7,42 Кэм=8,47 (ИНД 03-18) НР=89% (НР = 1922 руб.) СП=52% (СП = 1123 руб.) | 1 | 3041.82 | 1206.47 | 3042 | 1794 | 1206 | 5.45 | 5.45
|  |  | шт | 1793.28 | 364.62 |  |  | 365
Итого: 4 |  |  |  |  | 3042 |  | 1794 | 1206 |  | 5.45
365
|  | Прямые затраты |  |  | 3042
|  | Материальные затраты |  |  | 42
|  | Материалы учтенные расценками |  |  | 42
|  | Основная зарплата |  |  | 1794
|  | Эксплуатация машин |  |  | 1206
|  | в тч ЗП машинистов |  |  | 365
|  | Накладные расходы |  |  | 1922
|  | Сметная прибыль |  |  | 1123
|  | Итого |  |  | 6087
|  | НДС |  | 18 % | 1096
|  | Всего по смете |  |  | 7183
5
7 | ТЕРм-10-08-003-07 МДС 81-37.2004 п3.2.1 Козп=0,7 Кэм=0,7 Кмат=0 | Устройство оптико-(фото)электрическое, комплект преобразователей (излучатель, фотоприемник) (демонтаж оборудования, предназначенного для дальнейшего использования, с консервацией) ОЗП=85,41*16,02 ЭМ=0,6*10,29 Козп=16,02 Кмат=2,83 Кэм=10,29 (ИНД 03-18) НР=75% (НР = 1026 руб.) СП=48% (СП = 657 руб.) | 1 | 1374.45 | 6.12 | 1374 | 1368 | 6 | 4.54 | 4.54
|  |  | компл | 1368.33
Итого: 5 |  |  |  |  | 1374 |  | 1368 | 6 |  | 4.54
0
|  | Прямые затраты |  |  | 1374
|  | Основная зарплата |  |  | 1368
|  | Эксплуатация машин |  |  | 6
|  | Накладные расходы |  |  | 1026
|  | Сметная прибыль |  |  | 657
|  | Итого |  |  | 3057
|  | НДС |  | 18 % | 550
|  | Всего по смете |  |  | 3607
6
8 | ТЕРм-10-08-003-07 | Устройство оптико-(фото)электрическое, комплект преобразователей (излучатель, фотоприемник) ОЗП=122,02*16,02 МЗ=26,34*2,83 ЭМ=0,85*10,29 Козп=16,02 Кмат=2,83 Кэм=10,29 (ИНД 03-18) НР=75% (НР = 1466 руб.) СП=48% (СП = 938 руб.) | 1 | 2038.05 | 8.75 | 2038 | 1954 | 9 | 6.48 | 6.48
|  |  | компл | 1954.76
Итого: 6 |  |  |  |  | 2038 |  | 1954 | 9 |  | 6.48
0
|  | Прямые затраты |  |  | 2038
|  | Материальные затраты |  |  | 75
|  | Материалы учтенные расценками |  |  | 75
|  | Основная зарплата |  |  | 1954
|  | Эксплуатация машин |  |  | 9
|  | Накладные расходы |  |  | 1466
|  | Сметная прибыль |  |  | 938
|  | Итого |  |  | 4442
|  | НДС |  | 18 % | 800
|  | Всего по смете |  |  | 5242
7
9 | ТЕР-09-05-003-01 МДС 81-36.2004 п3.3.1Д Козп=0,7 Кэм=0,7 Кмат=0 | Постановка болтов строительных с гайками и шайбами (демонтаж (разборка) металлоконструкций) ОЗП=147,94*16,02 ЭМ=2,18*12,03 Козп=16,02 Кэм=12,03 (ИНД 03-18) НР=84% (НР = 1991 руб.) СП=58% (СП = 1375 руб.) | 1 | 2396.16 | 26.19 | 2396 | 2370 | 26 | 8.33 | 8.33
|  |  | 100шт болтов | 2369.97
Итого: 7 |  |  |  |  | 2396 |  | 2370 | 26 |  | 8.33
0
|  | Прямые затраты |  |  | 2396
|  | Основная зарплата |  |  | 2370
|  | Эксплуатация машин |  |  | 26
|  | Накладные расходы |  |  | 1991
|  | Сметная прибыль |  |  | 1375
|  | Итого |  |  | 5762
|  | НДС |  | 18 % | 1037
|  | Всего по смете |  |  | 6799
8
10 | ТЕР-09-05-003-01 МДС81-35.2004 п.4.7 Козп=1,15 Кэм=1,25 | Постановка болтов строительных с гайками и шайбами ОЗП=211,34*16,02 ЭМ=3,11*12,03 Козп=16,02 Кэм=12,03 (ИНД 03-18) НР=84% (НР = 3270 руб.) СП=58% (СП = 2258 руб.) | 1 | 3940.28 | 46.77 | 3940 | 3893 | 47 | 13.69 | 13.69
|  |  | 100шт болтов | 3893.52
Итого: 8 |  |  |  |  | 3940 |  | 3893 | 47 |  | 13.69
0
|  | Прямые затраты |  |  | 3940
|  | Основная зарплата |  |  | 3893
|  | Эксплуатация машин |  |  | 47
|  | Накладные расходы |  |  | 3270
|  | Сметная прибыль |  |  | 2258
|  | Итого |  |  | 9468
|  | НДС |  | 18 % | 1704
|  | Всего по смете |  |  | 11172
Итого: внерегламентные |  |  |  |  | 21872 |  | 18321 | 3392 |  | 61.43
985
Итого по смете: |  |  |  |  | 23036 |  | 19024 | 3853 |  | 61.91
1115
Составил:
Система выпуска сметной документации А0 v. 2.6.4.2 Copyright InfoStroy Ltd. | [8 empty] | Образец №4
СОГЛАСОВАНО: |  |  |  |  | УТВЕРЖДАЮ:
"_____" ______________ 20___ г. |  |  |  |  | "_____" ______________ 20___ г.
ЛОКАЛЬНАЯ СМЕТА №
Светофоры
Смета составлена в ценах 3 кв. 2018 года
№ п/п | Шифр и номер позиции норматива | Наименование работ и затрат | Количество и единица измерения | Стоимость единицы, руб. |  | Общая стоимость, руб. |  |  | Затраты труда рабочих, не занятых обслуживанием машин, чел.-ч
|  |  |  | всего | эксплуата- ции машин | всего | оплаты труда | эксплуата- ции машин
|  |  |  | оплаты труда | в т. ч. оплаты труда |  |  | в т. ч. оплаты труда | на единицу | всего
1 | 2 | 3 | 4 | 5 | 6 | 7 | 8 | 9 | 10 | 11
внерегламентные (ремонт и обслуживание светофора)
1
3 | ТЕРм-08-02-317-03 | Светофор сигнальный двухлинзовый ОЗП=111,94*16,02 МЗ=5,67*7,42 ЭМ=142,44*8,47 Козп=16,02 Кмат=7,42 Кэм=8,47 (ИНД 03-18) НР=89% (НР = 1922 руб.) СП=52% (СП = 1123 руб.) | 1 | 3041.82 | 1206.47 | 3042 | 1794 | 1206 | 5.45 | 5.45
|  |  | шт | 1793.28 | 364.62 |  |  | 365
Итого:1 |  |  |  |  | 3042 |  | 1794 | 1206 |  | 5.45
365
|  | Прямые затраты |  |  | 3042
|  | Материальные затраты |  |  | 42
|  | Материалы учтенные расценками |  |  | 42
|  | Основная зарплата |  |  | 1794
|  | Эксплуатация машин |  |  | 1206
|  | в тч ЗП машинистов |  |  | 365
|  | Накладные расходы |  |  | 1922
|  | Сметная прибыль |  |  | 1123
|  | Итого |  |  | 6087
|  | НДС |  | 18 % | 1096
|  | Всего по смете |  |  | 7183
2
4 | ТЕР-09-05-003-01 МДС81-35.2004 п.4.7 Козп=1,15 Кэм=1,25 | Постановка болтов строительных с гайками и шайбами ОЗП=211,34*16,02 ЭМ=3,11*12,03 Козп=16,02 Кэм=12,03 (ИНД 03-18) НР=84% (НР = 196 руб.) СП=58% (СП = 135 руб.) | 0.06 | 3940.28 | 46.77 | 236 | 233 | 3 | 13.69 | 0.82
|  |  | 100шт болтов | 3893.52
Итого: 2 |  |  |  |  | 236 |  | 233 | 3 |  | 0.82
0
|  | Прямые затраты |  |  | 236
|  | Основная зарплата |  |  | 233
|  | Эксплуатация машин |  |  | 3
|  | Накладные расходы |  |  | 196
|  | Сметная прибыль |  |  | 135
|  | Итого |  |  | 567
|  | НДС |  | 18 % | 102
|  | Всего по смете |  |  | 669
3
5 | ТЕРм-08-02-317-03 МДС 81-37.2004 п3.2.1 Козп=0,7 Кэм=0,7 Кмат=0 | Светофор сигнальный двухлинзовый (демонтаж оборудования, предназначенного для дальнейшего использования, с консервацией) ОЗП=78,36*16,02 ЭМ=99,71*8,47 Козп=16,02 Кмат=7,42 Кэм=8,47 (ИНД 03-18) НР=89% (НР = 1344 руб.) СП=52% (СП = 785 руб.) | 1 | 2099.82 | 844.53 | 2100 | 1255 | 845 | 3.82 | 3.82
|  |  | шт | 1255.3 | 255.23 |  |  | 255
Итого: 3 |  |  |  |  | 2100 |  | 1255 | 845 |  | 3.82
255
|  | Прямые затраты |  |  | 2100
|  | Основная зарплата |  |  | 1255
|  | Эксплуатация машин |  |  | 845
|  | в тч ЗП машинистов |  |  | 255
|  | Накладные расходы |  |  | 1344
|  | Сметная прибыль |  |  | 785
|  | Итого |  |  | 4229
|  | НДС |  | 18 % | 761
|  | Всего по смете |  |  | 4990
4
6 | ТЕРм-08-02-317-03 | Светофор сигнальный двухлинзовый ОЗП=111,94*16,02 МЗ=5,67*7,42 ЭМ=142,44*8,47 Козп=16,02 Кмат=7,42 Кэм=8,47 (ИНД 03-18) НР=89% (НР = 1922 руб.) СП=52% (СП = 1123 руб.) | 1 | 3041.82 | 1206.47 | 3042 | 1794 | 1206 | 5.45 | 5.45
|  |  | шт | 1793.28 | 364.62 |  |  | 365
Итого: 4 |  |  |  |  | 3042 |  | 1794 | 1206 |  | 5.45
365
|  | Прямые затраты |  |  | 3042
|  | Материальные затраты |  |  | 42
|  | Материалы учтенные расценками |  |  | 42
|  | Основная зарплата |  |  | 1794
|  | Эксплуатация машин |  |  | 1206
|  | в тч ЗП машинистов |  |  | 365
|  | Накладные расходы |  |  | 1922
|  | Сметная прибыль |  |  | 1123
|  | Итого |  |  | 6087
|  | НДС |  | 18 % | 1096
|  | Всего по смете |  |  | 7183
5
7 | ТЕРм-10-08-003-07 МДС 81-37.2004 п3.2.1 Козп=0,7 Кэм=0,7 Кмат=0 | Устройство оптико-(фото)электрическое, комплект преобразователей (излучатель, фотоприемник) (демонтаж оборудования, предназначенного для дальнейшего использования, с консервацией) ОЗП=85,41*16,02 ЭМ=0,6*10,29 Козп=16,02 Кмат=2,83 Кэм=10,29 (ИНД 03-18) НР=75% (НР = 1026 руб.) СП=48% (СП = 657 руб.) | 1 | 1374.45 | 6.12 | 1374 | 1368 | 6 | 4.54 | 4.54
|  |  | компл | 1368.33
Итого: 5 |  |  |  |  | 1374 |  | 1368 | 6 |  | 4.54
0
|  | Прямые затраты |  |  | 1374
|  | Основная зарплата |  |  | 1368
|  | Эксплуатация машин |  |  | 6
|  | Накладные расходы |  |  | 1026
|  | Сметная прибыль |  |  | 657
|  | Итого |  |  | 3057
|  | НДС |  | 18 % | 550
|  | Всего по смете |  |  | 3607
6
8 | ТЕРм-10-08-003-07 | Устройство оптико-(фото)электрическое, комплект преобразователей (излучатель, фотоприемник) ОЗП=122,02*16,02 МЗ=26,34*2,83 ЭМ=0,85*10,29 Козп=16,02 Кмат=2,83 Кэм=10,29 (ИНД 03-18) НР=75% (НР = 1466 руб.) СП=48% (СП = 938 руб.) | 1 | 2038.05 | 8.75 | 2038 | 1954 | 9 | 6.48 | 6.48
|  |  | компл | 1954.76
Итого:6 |  |  |  |  | 2038 |  | 1954 | 9 |  | 6.48
0
|  | Прямые затраты |  |  | 2038
|  | Материальные затраты |  |  | 75
|  | Материалы учтенные расценками |  |  | 75
|  | Основная зарплата |  |  | 1954
|  | Эксплуатация машин |  |  | 9
|  | Накладные расходы |  |  | 1466
|  | Сметная прибыль |  |  | 938
|  | Итого |  |  | 4442
|  | НДС |  | 18 % | 800
|  | Всего по смете |  |  | 5242
7
9 | ТЕР-09-05-003-01 МДС 81-36.2004 п3.3.1Д Козп=0,7 Кэм=0,7 Кмат=0 | Постановка болтов строительных с гайками и шайбами (демонтаж (разборка) металлоконструкций) ОЗП=147,94*16,02 ЭМ=2,18*12,03 Козп=16,02 Кэм=12,03 (ИНД 03-18) НР=84% (НР = 119 руб.) СП=58% (СП = 82 руб.) | 0.06 | 2396.16 | 26.19 | 144 | 142 | 2 | 8.33 | 0.5
|  |  | 100шт болтов | 2369.97
Итого: 7 |  |  |  |  | 144 |  | 142 | 2 |  | 0.5
0
|  | Прямые затраты |  |  | 144
|  | Основная зарплата |  |  | 142
|  | Эксплуатация машин |  |  | 2
|  | Накладные расходы |  |  | 119
|  | Сметная прибыль |  |  | 82
|  | Итого |  |  | 345
|  | НДС |  | 18 % | 62
|  | Всего по смете |  |  | 407
8
10 | ТЕР-09-05-003-01 МДС81-35.2004 п.4.7 Козп=1,15 Кэм=1,25 | Постановка болтов строительных с гайками и шайбами ОЗП=211,34*16,02 ЭМ=3,11*12,03 Козп=16,02 Кэм=12,03 (ИНД 03-18) НР=84% (НР = 196 руб.) СП=58% (СП = 135 руб.) | 0.06 | 3940.28 | 46.77 | 236 | 233 | 3 | 13.69 | 0.82
|  |  | 100шт болтов | 3893.52
Итого: 8 |  |  |  |  | 236 |  | 233 | 3 |  | 0.82
0
|  | Прямые затраты |  |  | 236
|  | Основная зарплата |  |  | 233
|  | Эксплуатация машин |  |  | 3
|  | Накладные расходы |  |  | 196
|  | Сметная прибыль |  |  | 135
|  | Итого |  |  | 567
|  | НДС |  | 18 % | 102
|  | Всего по смете |  |  | 669
Система выпуска сметной документации А0 v. 2.6.4.2 Copyright InfoStroy Ltd. | [8 empty] | Образец №4
СОГЛАСОВАНО: |  |  |  |  | УТВЕРЖДАЮ:
"_____" ______________ 20___ г. |  |  |  |  | "_____" ______________ 20___ г.
ЛОКАЛЬНАЯ СМЕТА №
СНО
Смета составлена в ценах 3 кв. 2018 года
№ п/п | Шифр и номер позиции норматива | Наименование работ и затрат | Количество и единица измерения | Стоимость единицы, руб. |  | Общая стоимость, руб. |  |  | Затраты труда рабочих, не занятых обслуживанием машин, чел.-ч
|  |  |  | всего | эксплуата- ции машин | всего | оплаты труда | эксплуата- ции машин
|  |  |  | оплаты труда | в т. ч. оплаты труда |  |  | в т. ч. оплаты труда | на единицу | всего
1 | 2 | 3 | 4 | 5 | 6 | 7 | 8 | 9 | 10 | 11
1
1 | ТЕРс-1-4-27-1 | Замена в светильниках на опорах дорожного освещения 1 лампы ОЗП=10,57*16,02 ЭМ=27*9,06 Козп=16,02 Кэм=9,06 (ИНД 03-18) НР=97% (НР = 259 руб.) СП=48% (СП = 128 руб.) | 1 | 413.95 | 244.62 | 414 | 169 | 245 | 0.62 | 0.62
|  |  | светильник | 169.33 | 97.88 |  |  | 98
Итого: 1 |  |  |  |  | 414 |  | 169 | 245 |  | 0.62
98
|  | Прямые затраты |  |  | 414
|  | Основная зарплата |  |  | 169
|  | Эксплуатация машин |  |  | 245
|  | в тч ЗП машинистов |  |  | 98
|  | Накладные расходы |  |  | 259
|  | Сметная прибыль |  |  | 128
|  | Итого |  |  | 801
|  | НДС |  | 18 % | 144
|  | Всего по смете |  |  | 945
2
2 | ТЕРс-1-4-28-1 | Замена светильников на опорах дорожного освещения ОЗП=58,65*16,02 МЗ=0,88*4,58 ЭМ=69,67*9,06 Козп=16,02 Кмат=4,58 Кэм=9,06 (ИНД 03-18) НР=97% (НР = 1156 руб.) СП=48% (СП = 572 руб.) | 1 | 1574.81 | 631.21 | 1575 | 940 | 631 | 3.44 | 3.44
|  |  | светильник | 939.57 | 252.48 |  |  | 252
3 | -Прайс | Светильники светодиодный | 1 | 11038.3814 |  | 11038.3814
шт
Итого: 2 |  |  |  |  | 12613.3814 |  | 940 | 631 |  | 3.44
252
|  | Прямые затраты |  |  | 12613.3814
|  | Материальные затраты |  |  | 11038.3814
|  | Материалы учтенные расценками |  |  | 4
|  | Материалы не учтенные расценками |  |  | 11038.3814
|  | Основная зарплата |  |  | 940
|  | Эксплуатация машин |  |  | 631
|  | в тч ЗП машинистов |  |  | 252
|  | Накладные расходы |  |  | 1156
|  | Сметная прибыль |  |  | 572
|  | Итого |  |  | 12613.3814
|  | НДС |  | 18 % | 2270.4086
|  | Всего по смете |  |  | 14883.79
3
4 | ТЕРс-1-8-8-1 | Очистка опор наружного освещения мостовых сооружений от грязи ОЗП=61,69*16,02 МЗ=1,28*6,87 ЭМ=898,01*7,38 Козп=16,02 Кмат=6,87 Кэм=7,38 (ИНД 03-18) НР=97% (НР = 2620 руб.) СП=48% (СП = 1296 руб.) | 1 | 7624.38 | 6627.31 | 7624 | 988 | 6627 | 4.04 | 4.04
|  |  | 100шт | 988.27 | 1712.54 |  |  | 1713
Итого: 3 |  |  |  |  | 7624 |  | 988 | 6627 |  | 4.04
1713
|  | Прямые затраты |  |  | 7624
|  | Материальные затраты |  |  | 9
|  | Материалы учтенные расценками |  |  | 9
|  | Основная зарплата |  |  | 988
|  | Эксплуатация машин |  |  | 6627
|  | в тч ЗП машинистов |  |  | 1713
|  | Накладные расходы |  |  | 2620
|  | Сметная прибыль |  |  | 1296
|  | Итого |  |  | 11540
|  | НДС |  | 18 % | 2077
|  | Всего по смете |  |  | 13617
4
5 | ТЕРс-1-5-20-1 | Разбрасывание снега возле стоек дорожных знаков, сигнальных столбиков, тумб и опор дорожного освещения ОЗП=68,41*16,02 ЭМ=60,46*11,84 Козп=16,02 Кэм=11,84 (ИНД 03-18) НР=97% (НР = 1260 руб.) СП=48% (СП = 624 руб.) | 1 | 1811.77 | 715.85 | 1812 | 1096 | 716 | 4.48 | 4.48
|  |  | 100шт | 1095.93 | 203.13 |  |  | 203
Итого: 4 |  |  |  |  | 1812 |  | 1096 | 716 |  | 4.48
203
|  | Прямые затраты |  |  | 1812
|  | Основная зарплата |  |  | 1096
|  | Эксплуатация машин |  |  | 716
|  | в тч ЗП машинистов |  |  | 203
|  | Накладные расходы |  |  | 1260
|  | Сметная прибыль |  |  | 624
|  | Итого |  |  | 3696
|  | НДС |  | 18 % | 665
|  | Всего по смете |  |  | 4361
5
6 | ТЕРс-1-6-22-1 | Нанесение вертикальной разметки 2.1.1, 2.1.3 ОЗП=9,27*16,02 МЗ=5,98*4,89 ЭМ=31,31*11,84 Козп=16,02 Кмат=4,89 Кэм=11,84 (ИНД 03-18) НР=97% (НР = 246 руб.) СП=48% (СП = 122 руб.) | 1 | 548.46 | 370.71 | 548 | 149 | 370 | 0.58 | 0.58
|  |  | м высоты | 148.51 | 105.25 |  |  | 105
Итого: 5 |  |  |  |  | 548 |  | 149 | 370 |  | 0.58
105
|  | Прямые затраты |  |  | 548
|  | Материальные затраты |  |  | 29
|  | Материалы учтенные расценками |  |  | 29
|  | Основная зарплата |  |  | 149
|  | Эксплуатация машин |  |  | 370
|  | в тч ЗП машинистов |  |  | 105
|  | Накладные расходы |  |  | 246
|  | Сметная прибыль |  |  | 122
|  | Итого |  |  | 916
|  | НДС |  | 18 % | 165
|  | Всего по смете |  |  | 1081
6
7 | ТЕР-33-04-042-01 МДС81-35.2004 п.4.7 Козп=1,15 Кэм=1,25 | Демонтаж опор ВЛ 0,38-10 кВ без приставок одностоечных ОЗП=14,39*16,02 ЭМ=83,43*7,83 Козп=16,02 Кэм=7,83 (ИНД 03-18) НР=107% (НР = 496 руб.) СП=41% (СП = 190 руб.) | 1 | 1081.68 | 816.57 | 1082 | 265 | 817 | 0.93 | 0.93
|  |  | опора | 265.11 | 199.45 |  |  | 199
Итого: 6 |  |  |  |  | 1082 |  | 265 | 817 |  | 0.93
199
|  | Прямые затраты |  |  | 1082
|  | Основная зарплата |  |  | 265
|  | Эксплуатация машин |  |  | 817
|  | в тч ЗП машинистов |  |  | 199
|  | Накладные расходы |  |  | 496
|  | Сметная прибыль |  |  | 190
|  | Итого |  |  | 1768
|  | НДС |  | 18 % | 318
|  | Всего по смете |  |  | 2086
7
8 | ТЕР-33-01-007-02 МДС81-35.2004 п.4.7 Козп=1,15 Кэм=1,25 | Бурение котлованов на глубину бурения до 3 м, 2 группа грунтов ОЗП=19,39*16,02 ЭМ=192,81*7,61 Козп=16,02 Кэм=7,61 (ИНД 03-18) НР=107% (НР = 901 руб.) СП=41% (СП = 345 руб.) | 1 | 2191.33 | 1834.11 | 2191 | 357 | 1834 | 1.18 | 1.18
|  |  | котлован | 357.22 | 485.01 |  |  | 485
Итого: 7 |  |  |  |  | 2191 |  | 357 | 1834 |  | 1.18
485
|  | Прямые затраты |  |  | 2191
|  | Основная зарплата |  |  | 357
|  | Эксплуатация машин |  |  | 1834
|  | в тч ЗП машинистов |  |  | 485
|  | Накладные расходы |  |  | 901
|  | Сметная прибыль |  |  | 345
|  | Итого |  |  | 3437
|  | НДС |  | 18 % | 619
|  | Всего по смете |  |  | 4056
8
9 | ТЕР-33-01-016-01 МДС81-35.2004 п.4.7 Козп=1,15 Кэм=1,25 | Установка стальных опор промежуточных свободностоящих, одностоечных массой до 2 т ОЗП=556,48*16,02 МЗ=10184,64*6,52 ЭМ=1854,75*7,92 Козп=16,02 Кмат=6,52 Кэм=7,92 (ИНД 03-18) НР=107% (НР = 5031 руб.) СП=41% (СП = 1928 руб.) | 0.332 | 95017.91 | 18362.03 | 31546 | 3404 | 6096 | 33.49 | 11.12
|  |  | т опор | 10252.03 | 3910.48 |  |  | 1298
10 | ССЦ01-201-0813 | Опоры стальные | -0.34196 | 64456.57 |  | -22042
т
11 | ССЦ01-201-8297 | Опора силовая прямостоечная трубчатая, марка СП-300-9,0/11,0-01-ц (ТАНС.11.058.000) | 1 | 47299.44 |  | 47299
шт
Итого: 8 |  |  |  |  | 56803 |  | 3404 | 6096 |  | 11.12
1298
|  | Прямые затраты |  |  | 56803
|  | Материальные затраты |  |  | 47303
|  | Материалы учтенные расценками |  |  | 22046
|  | Материалы не учтенные расценками |  |  | 25257
|  | Основная зарплата |  |  | 3404
|  | Эксплуатация машин |  |  | 6096
|  | в тч ЗП машинистов |  |  | 1298
|  | Накладные расходы |  |  | 5031
|  | Сметная прибыль |  |  | 1928
|  | Итого |  |  | 63762
|  | НДС |  | 18 % | 11477
|  | Всего по смете |  |  | 75239
9
12 | ТЕР-33-04-042-01 МДС81-35.2004 п.4.7 Козп=1,15 Кэм=1,25 | Демонтаж опор ВЛ 0,38-10 кВ без приставок одностоечных ОЗП=14,39*16,02 ЭМ=83,43*7,83 Козп=16,02 Кэм=7,83 (ИНД 03-18) НР=107% (НР = 496 руб.) СП=41% (СП = 190 руб.) | 1 | 1081.68 | 816.57 | 1082 | 265 | 817 | 0.93 | 0.93
|  |  | опора | 265.11 | 199.45 |  |  | 199
Итого: 9 |  |  |  |  | 1082 |  | 265 | 817 |  | 0.93
199
|  | Прямые затраты |  |  | 1082
|  | Основная зарплата |  |  | 265
|  | Эксплуатация машин |  |  | 817
|  | в тч ЗП машинистов |  |  | 199
|  | Накладные расходы |  |  | 496
|  | Сметная прибыль |  |  | 190
|  | Итого |  |  | 1768
|  | НДС |  | 18 % | 318
|  | Всего по смете |  |  | 2086
10
13 | ТЕР-33-04-003-01 МДС81-35.2004 п.4.7 Козп=1,15 Кэм=1,25 | Установка железобетонных опор ВЛ 0,38; 6-10 кВ с траверсами без приставок одностоечных ОЗП=65,85*16,02 МЗ=66,56*3,57 ЭМ=160,23*8,16 Козп=16,02 Кмат=3,57 Кэм=8,16 (ИНД 03-18) НР=107% (НР = 1677 руб.) СП=41% (СП = 642 руб.) | 1 | 3085.12 | 1634.35 | 3085 | 1213 | 1634 | 4.37 | 4.37
|  |  | опора | 1213.15 | 353.64 |  |  | 354
14 | ССЦ01-101-0424 | Краски масляные и алкидные, готовые к применению белила цинковые МА-15 | 0.0004 | 82978.61 |  | 33
т
15 | ССЦ01-101-0962 | Смазка солидол жировой марки «Ж» | 3e-05 | 61583.68 |  | 2
т
16 | ССЦ01-101-1757 | Ветошь | 0.02 | 56.29 |  | 1
кг
17 | ССЦ01-113-0409 | Лак БТ-577 | 0.1 | 74.22 |  | 7
кг
18 | Прайс | Опора железобетонная | 1 | 4706.21 |  | 4706
шт
Итого: 10 |  |  |  |  | 7834 |  | 1213 | 1634 |  | 4.37
354
|  | Прямые затраты |  |  | 7834
|  | Материальные затраты |  |  | 4987
|  | Материалы учтенные расценками |  |  | 238
|  | Материалы не учтенные расценками |  |  | 4749
|  | Основная зарплата |  |  | 1213
|  | Эксплуатация машин |  |  | 1634
|  | в тч ЗП машинистов |  |  | 354
|  | Накладные расходы |  |  | 1677
|  | Сметная прибыль |  |  | 642
|  | Итого |  |  | 10153
|  | НДС |  | 18 % | 1828
|  | Всего по смете |  |  | 11981
11
18 | ТЕР-33-04-017-01 МДС 81-36.2004 п3.3.1Г Козп=0,6 Кэм=0,6 Кмат=0 | Подвеска самонесущих изолированных проводов (СИП-2А) напряжением от 0,4 кВ до 1 кВ (со снятием напряжения) при количестве 29 опор с использованием автогидроподъемника (демонтаж (разборка) наружных сетей водопровода, канализации, тепло и газоснабжения) ОЗП=728,47*16,02 ЭМ=2065,25*8,45 Козп=16,02 Кмат=2,25 Кэм=8,45 (ИНД 03-18) НР=107% (НР = 20437 руб.) СП=41% (СП = 7831 руб.) | 1 | 29121.47 | 17451.35 | 29121 | 11670 | 17451 | 39.14 | 39.14
|  |  | 1000м | 11670.12 | 7429.79 |  |  | 7430
Итого: 11 |  |  |  |  | 29121 |  | 11670 | 17451 |  | 39.14
7430
|  | Прямые затраты |  |  | 29121
|  | Основная зарплата |  |  | 11670
|  | Эксплуатация машин |  |  | 17451
|  | в тч ЗП машинистов |  |  | 7430
|  | Накладные расходы |  |  | 20437
|  | Сметная прибыль |  |  | 7831
|  | Итого |  |  | 57389
|  | НДС |  | 18 % | 10330
|  | Всего по смете |  |  | 67719
12
20 | ТЕР-33-04-017-01 МДС81-35.2004 п.4.7 Козп=1,15 Кэм=1,25 | Подвеска самонесущих изолированных проводов (СИП-2А) напряжением от 0,4 кВ до 1 кВ (со снятием напряжения) при количестве 29 опор с использованием автогидроподъемника ОЗП=1214,12*16,02 МЗ=9339,6*2,25 ЭМ=3442,08*8,45 Козп=16,02 Кмат=2,25 Кэм=8,45 (ИНД 03-18) НР=107% (НР = 40496 руб.) СП=41% (СП = 15517 руб.) | 1 | 79738.8 | 36356.97 | 79739 | 22368 | 36357 | 75.03 | 75.03
|  |  | 1000м | 22367.73 | 15478.72 |  |  | 15479
21 | ССЦ01-111-3138 | Комплект для простого анкерного крепления ЕА1500-3 в составе: кронштейн CS10.3, зажим РА1500 | 2 | 780.21 |  | 1560
компл
22 | ССЦ01-111-3141 | Комплект промежуточной подвески (СИП) ES 1500E | 29 | 542.91 |  | 15744
компл
23 | ССЦ01-111-3165 | Лента крепления шириной 20 мм, толщиной 0,7 мм, длиной 50 м из нержавеющей стали (в пластмасовой коробке с кабельной бухтой) F207 (СИП) | 1.8 | 1538.06 |  | 2769
шт
24 | ССЦ01-111-3170 | Скрепа размером 20 мм NC20 (СИП) | 0.0062 | 1465.44 |  | 9.0857
100шт
Итого: 12 |  |  |  |  | 99821.0857 |  | 22368 | 36357 |  | 75.03
15479
|  | Прямые затраты |  |  | 99821.0857
|  | Материальные затраты |  |  | 41088
|  | Материалы учтенные расценками |  |  | 21015
|  | Материалы не учтенные расценками |  |  | 20082.0857
|  | Основная зарплата |  |  | 22368
|  | Эксплуатация машин |  |  | 36357
|  | в тч ЗП машинистов |  |  | 15479
|  | Накладные расходы |  |  | 40496
|  | Сметная прибыль |  |  | 15517
|  | Итого |  |  | 155834.0857
|  | НДС |  | 18 % | 183884.2212
|  | Всего по смете |  |  | 183884.2212
Итого по смете: |  |  |  |  | 210931 |  | 42884 | 73595 |  | 145.87
27815
Составил:

## Ед. расценки
Единичные расценки на работы по ремонту автомобильных дорог общего пользования местного значения городского поселения Зеленоборский
№ п/п | Наименование работы | Ед. изм. | Единичная расценка, руб. с НДС
1 | 2 | 3 | 4
1 | Фрезерование а/б покрытия глубиной до 5 см ширина барабана 1000 мм
| стоимость на ед. измерения, руб. с НДС | руб./100м2 | 21785
2 | Транспортировка отфрезерованного материала
| стоимость на ед. измерения, руб. с НДС | руб./тн | 290
3 | Розлив битумной эмульсии (ЭБК- 2)
| стоимость на ед. измерения, руб. с НДС | руб./тн | 21995
4 | Транспортировка битумной эмульсии
| стоимость на ед. измерения, руб. с НДС | руб./тн | 261
5 | Устройство выравнивающего слоя из асфальтобетонной смеси с применением укладчиков асфальтобетона
| стоимость на ед. измерения, руб. с НДС | руб./тн | 6682
6 | Устройство покрытия толщиной 4 см из асфальтобетонов тип Б марки II
| стоимость на ед. измерения, руб. с НДС | руб./1000 м2 | 739701
7 | Холодная регенерация асфальтобетонного покрытия на глубину 20 см (цемент и ЭБ)
| стоимость на ед. измерения, руб. с НДС | руб./1000 м2 | 1276111
8 | Разборка бортового камня
| стоимость на ед. измерения, руб. с НДС | руб./100м | 68212
9 | Установка бортовых камней бетонных БР 100,20,8
| стоимость на ед. измерения, руб. с НДС | руб./100м | 179638
10 | Планировка обочин механизированным способом
| стоимость на ед. измерения, руб. с НДС | руб./1000м2 | 74316
11 | Укрепление обочин отфрезерованным материалом
| стоимость на ед. измерения, руб. с НДС | 1000м2 | 256755
12 | Досыпка укрепленных обочин ПГС
| стоимость на ед. измерения, руб. с НДС | руб./1000м2 | 186457
13 | Разборка асфальтобетонных покрытий дорожек и тротуаров
| стоимость на ед. измерения, руб. с НДС | руб./1000м2 | 68186
14 | Устройство асфальтобетонных покрытий дорожек и тротуаров из песчаной асфальтобетонной смеси толщиной 4 см
| стоимость на ед. измерения, руб. с НДС | руб./100м2 | 62532
15 | Восстановление профиля щебеночных, гравийных и грунтовых улучшенных дорог с добавлением щебеночных или гравийных материалов в количестве до 900 м3 на один километр дороги
| стоимость на ед. измерения, руб. с НДС | руб./1000м2 | 129511.1847
16 | Демонтаж оголовков круглых водопропускных труб одноочковых
| стоимость на ед. измерения, руб. с НДС | руб./1м3 | 6107
17 | Монтаж водопропускной трубы
| стоимость на ед. измерения, руб. с НДС | руб./1пог.м | 16755
18 | Сооружение оголовков круглых водопропускных труб одноочковых
| стоимость на ед. измерения, руб. с НДС | руб./1м3 | 19385
19 | Устройство гидроизоляции труб обмазочной битумной мастикой двухслойной
| стоимость на ед. измерения, руб. с НДС | руб./100м2 | 125972
20 | Укрепление откосов входного и выходного оголовков труб монолитным бетоном толщиной 8 см на слое щебня толщиной 10 см
| стоимость на ед. измерения, руб. с НДС | руб./100м2 | 186108
21 | Замена отдельных секций металлического барьерного ограждения
| стоимость на ед. измерения, руб. с НДС | руб./100 п.м | 302443
22 | Демонтаж резинокордовых ИДН
| стоимость на ед. измерения, руб. с НДС | руб./1м2 | 14094
23 | Устройство резинокордовых ИДН
| стоимость на ед. измерения, руб. с НДС | руб./1м2 | 36493
24 | Устройство ИДН из асфальтобетонной смеси
| стоимость на ед. измерения, руб. с НДС |  | 7173
25 | Замена автобусной остановки
| стоимость на ед. измерения, руб. с НДС | руб/шт. | 96084
26 | Нанесение разметки
26.1. | Нанесение сплошных линий дорожной разметки 1.1, краской маркировочной машиной, ширина 0,1 м
| стоимость на ед. измерения, руб. с НДС | руб./км. | 13666
26.2. | Нанесение сплошных линий дорожной разметки 1.2.1 краской маркировочной машиной, ширина 0,1 м
| стоимость на ед. измерения, руб. с НДС | руб./км. | 13666
26.3. | Нанесение прерывистых линий дорожной разметки 1.5 краской маркировочной машиной, ширина 0,1 м
| стоимость на ед. измерения, руб. с НДС | руб./км. | 13666
26.4. | Нанесение линий дорожной разметки на покрытие без поверхностной обработки пистолетом-распылителем, разметка 1.14.1, длина полосы 4 м
| стоимость на ед. измерения, руб. с НДС | руб./100 пог.м | 45150
26.5. | Нанесение линий дорожной разметки 1.17 краской (цвет-желтый) вручную
| стоимость на ед. измерения, руб. с НДС | руб./100 кв.м | 172672
27 | Замена светофоров
| стоимость на ед. измерения, руб. с НДС | руб./шт | 22767
28 | Наружное освещение
28.1. | Замена светильников на опорах дорожного освещения
| стоимость на ед. измерения, руб. с НДС | руб./шт | 14883.79
28.2. | Нанесение вертикальной разметки
| стоимость на ед. измерения, руб. с НДС | руб./м | 1081
28.3. | Замена стальных опор
| стоимость на ед. измерения, руб. с НДС | руб./шт | 81381
28.4. | Замена железобетонных опор
| стоимость на ед. измерения, руб. с НДС | руб./шт | 18123
28.5. | Замена самонесущих изолированных проводов
| стоимость на ед. измерения, руб. с НДС | руб./1000 м | 251603.2212

## Межремонтные сроки
НОРМАТИВНЫЕ МЕЖРЕМОНТНЫЕ СРОКИ, ПРИМЕНЯЕМЫЕ ДЛЯ РАСЧЕТА БЮДЖЕТНЫХ АССИГНОВАНИЙ ФЕДЕРАЛЬНОГО БЮДЖЕТА НА КАПИТАЛЬНЫЙ РЕМОНТ, РЕМОНТ АВТОМОБИЛЬНЫХ ДОРОГ ФЕДЕРАЛЬНОГО ЗНАЧЕНИЯ
Вид работ | Категория автомобильной дороги
| I | II | III | IV | V
Капитальный ремонт | 24 | 24 | 24 | 24 | 10
Ремонт | 12 | 12 | 12 | 12 | 5